## Sheet1
桂平市人民医院发热门诊排气消毒设备清单
序号 | 设备名称 | 品牌 | 型号 | 规格参数 | 数量 | 单位 | 备注
1 | 管道电子式空气净化消毒器 | LIANDA | LAD/KJDZ-7000 | 功率30W；空气处理量7000m3/h；自然菌杀灭率：≥90%；白葡萄球菌杀灭率：≥99.9%；除PM2.5效率：≥99%；甲醛去除率≥90%；黑曲霉菌的杀灭率≥99.9%；冠状病毒去除率≥99.9%；H1N1病毒（甲型流感病毒）杀灭率≥99.99%； | 1 | 台 | 匹配排气量6800 m³/h
2 | 管道电子式空气净化消毒器 | LIANDA | LAD/KJDZ-7000 | 功率30W；空气处理量7000m3/h；自然菌杀灭率：≥90%；白葡萄球菌杀灭率：≥99.9%；除PM2.5效率：≥99%；甲醛去除率≥90%；黑曲霉菌的杀灭率≥99.9%；冠状病毒去除率≥99.9%；H1N1病毒（甲型流感病毒）杀灭率≥99.99%； | 1 | 台 | 匹配排气量7000 m³/h
3 | 管道电子式空气净化消毒器 | LIANDA | LAD/KJDZ-7000 | 功率30W；空气处理量7000m3/h；自然菌杀灭率：≥90%；白葡萄球菌杀灭率：≥99.9%；除PM2.5效率：≥99%；甲醛去除率≥90%；黑曲霉菌的杀灭率≥99.9%；冠状病毒去除率≥99.9%；H1N1病毒（甲型流感病毒）杀灭率≥99.99%； | 1 | 台 | 匹配排气量5800 m³/h
4 | 管道电子式空气净化消毒器 | LIANDA | LAD/KJDZ-4500 | 功率20W；空气处理量4500m3/h；自然菌杀灭率：≥90%；白葡萄球菌杀灭率：≥99.9%；除PM2.5效率：≥99%；甲醛去除率≥90%；黑曲霉菌的杀灭率≥99.9%；冠状病毒去除率≥99.9%；H1N1病毒（甲型流感病毒）杀灭率≥99.99%； | 1 | 台 | 匹配排气量3700 m³/h
5 | 风管制作 | / | 配套 | 优质热镀锌钢板 | 39.6 | ㎡
6 | 风管变径法兰连接 | / | 配套 | 不锈钢，945×410 | 6 | 个
7 | 风管变径法兰连接 | / | 配套 | 不锈钢，630×410 | 2 | 个
8 | 电力电缆 | 国标 | WDZ-YJY-3×2.5 mm2 | 交联聚乙烯绝缘无卤低烟阻燃聚烯烃护套电缆3×2.5 mm2 | 200 | 米
9 | 信号控制线 | 国标 | ZR-RVVP-3×1.0 mm2 | 3×1.0 mm2 | 320 | 米
10 | 线管 | 国标 | ∮20 | PVC、∮20 | 520 | 米
11 | 其它安装辅材 | / | 配套 | 角铁支架、接线耳、防腐处理等 | 1 | 项
12 | 空调联动改造 | / | / | 设备启停关联空调机组 | 1 | 项
13 | 垂直运输 | / | / | / | 1 | 项
14 | 设备安装调试 | / | / | / | 1 | 项
注：价格含设备、运输、安装、保险、税费，质保期一年。