## 111
附件1：工程量清单附件
工程名称：行政楼1至4楼卫生间装修改造
序号 | 项目名称及项目特征描述 | 计量单位 | 工程量 | 备 注
1 | 凿拆原地面和墙体瓷砖及砂浆 | ㎡ | 25.5
2 | 凿地台拆除原沉箱 | 项 | 1
3 | 地面和墙体防水施工 | ㎡ | 25.5 | 使用防水涂料（含工料）
4 | 沉箱做二次排漏水泥沙4cm厚 | ㎡ | 3.8
5 | 卫生间架空、找平 | 项 | 1 | 使用红砖架空、瓷砖垫底、砂浆找平
6 | 地面贴40*40防滑瓷砖 | ㎡ | 3.8
7 | 墙体贴40*80瓷砖 | ㎡ | 23
8 | 瓷砖贴阳角线 | 条 | 8
9 | 30*30铝板吊顶 | ㎡ | 3.8
10 | 洗手台（带柜、带镜子） | 套 | 1
11 | 自动感应龙头 | 套 | 1
12 | 蹲便器和冲水箱 | 套 | 1
13 | 普通龙头 | 只 | 1
14 | 不锈钢地漏 | 只 | 1
15 | 30*30LED盘灯 | 盏 | 1
16 | 吸顶排气扇 | 台 | 1
17 | 不锈钢纸巾架 | 只 | 1
18 | 铝合金双层钢化玻门 | 樘 | 1
19 | 原铝窗拆除 | 项 | 1
20 | 加厚铝合金钢化玻窗 | 只 | 1
21 | 钻110#穿楼面孔 | 只 | 1
22 | 拆除原给水管 | 项 | 1
23 | 开凿暗装给水管 | ㎡ | 3.8 | （含工料）
24 | 暗装供电线路改造 | ㎡ | 3.8 | （含工料）
25 | 拆除原钢铁排污管 | m | 4.2
26 | 安装110#排污管 | m | 4.2
27 | 安装下水防臭 | 套 | 1
28 | 红砖包排污管 | m | 4.2
29 | 材料搬运（含二次人工搬运上楼） | 项 | 1
30 | 凿出砖渣、瓷砖、水泥等所有废料清理、外运 | 项 | 1
以上为1间卫生间的工程量，控制价为：19812.85元
行政楼共8间卫生间：19812.85元×8间=总控制价为：158502.80元