## 预算
桂平人民医院江北院区内科楼2楼血透室增加设备空调改造方案预算审核
一、设备部分
序号 | 设备名称 | 型号/参数 | 单位 | 数量 | 单价（元） | 合价（元） | 备注 | 审核单价（元） | 审核合价（元）
1 | 变频风冷热泵模块机组 | Q冷=130KW;Q热=140KW N冷=41KW;N热=40.0KW，一级能效，压缩机采用变频涡旋压缩机，参考品牌：格力、EK或同等档次品牌 | 台 | 1 |  | 0 |  |  | 0
2 | 风冷热泵模块机组控制器 |  | 台 | 1 |  | 0 | 与主机同一品牌
3 | 低噪音冷冻水泵 | Q=22.7m3/h, H=25m,N=5.5kw，参考品牌：广一、源立或同档档次品牌 | 台 | 2 |  | 0 | 一用一备
4 | 设备部分小计 |  |  |  |  | 0 |  |  | 0
二、安装材料部分
序号 | 名称 | 型号 | 单位 | 数量 | 单价（元） | 合价（元） | 备注 | 审核单价（元） | 审核合价（元）
1 | 膨胀水箱 | 1M3 | 个 | 1 |  |  | 国标 |  | 0
2 | 热镀锌钢管 | DN100 | 米 | 174 |  | 0 | 国标 |  | 0
3 | 热镀锌钢管 | DN80 | 米 | 42 |  | 0 | 国标 |  | 0
4 | 热镀锌钢管 | DN65 | 米 | 64 |  | 0 | 国标 |  | 0
5 | 热镀锌钢管 | DN50 | 米 | 38 |  | 0 | 国标 |  | 0
6 | 涡轮蝶阀 | DN100 | 个 | 8 |  | 0 | 国标 |  | 0
7 | 涡轮蝶阀 | DN65 | 个 | 9 |  | 0 | 国标 |  | 0
8 | 涡轮蝶阀 | DN50 | 个 | 8 |  | 0 | 国标 |  | 0
9 | 电动蝶阀 | DN65 | 个 | 16 |  | 0 | 国标 |  | 0
10 | 压差控制旁通阀 | DN65 | 套 | 1 |  | 0 | 国标 |  | 0
11 | 铜闸阀 | DN20 | 个 | 8 |  | 0 | 国标 |  | 0
12 | 铜闸阀 | DN15 | 个 | 6 |  | 0 | 国标 |  | 0
13 | 铜闸阀 | DN32 | 个 | 7 |  | 0 | 国标 |  | 0
14 | 铜闸阀 | DN40 | 个 | 2 |  | 0 | 国标 |  | 0
15 | 浮球阀 | DN32 | 个 | 1 |  | 0 | 国标 |  | 0
16 | 自动排气阀 | DN20 | 个 | 8 |  | 0 | 国标 |  | 0
17 | Y型过滤器 | DN100 | 个 | 3 |  | 0 | 国标 |  | 0
18 | 止回阀 | DN100 | 个 | 2 |  | 0 | 国标 |  | 0
19 | 橡胶软接 | DN100 | 个 | 6 |  | 0 | 国标 |  | 0
20 | 温度计 | DN20 | 个 | 2 |  | 0 | 国标 |  | 0
21 | 压力表 | DN15 | 个 | 6 |  | 0 | 国标 |  | 0
22 | 电子水除垢仪 | DN100 | 台 | 1 |  | 0 | 国标 |  | 0
23 | 橡塑保温 | 30mm | m³ | 5 |  | 0 | 国标 |  | 0
24 | 室外管道铝皮防护 |  | 米 | 278 |  | 0 | 国标 |  | 0
25 | 主机电缆 | YJV-3X35+2x16 | 米 | 58 |  | 0 | 国标 |  | 0
26 | 水泵电缆 | YJV-4*6 | 米 | 85 |  | 0 | 国标 |  | 0
27 | 镀锌桥架 | 200*200 | 米 | 26 |  | 0 | 国标 |  | 0
28 | 1#楼主机配电柜 | 变频控制 | 套 | 1 |  | 0 | 国标 |  | 0
29 | 电动蝶阀控制柜 |  | 套 | 1 |  | 0 | 国标 |  | 0
30 | 槽钢 | 10# | T | 0.8 |  | 0 | 国标 |  | 0
31 | 辅材 | 管件、油漆、焊条、钢板等 | 项 | 1 |  | 0 | 国标 |  | 0
32 | 安装材料部分 |  |  |  |  | 0 |  |  | 0
三、安装人工部分
1 | 主机安装 |  | 台 | 1 |  | 0 | 现场安装 |  | 0
2 | 水泵安装 |  | 台 | 2 |  | 0 | 现场安装 |  | 0
3 | 电子水除垢仪安装 |  | 个 | 1 |  | 0 | 现场安装 |  | 0
4 | 压差控制旁通阀安装 |  | 个 | 1 |  | 0 | 现场安装 |  | 0
5 | 管道安装 | 含打孔、补孔 | 项 | 1 |  | 0 | 现场安装 |  | 0
6 | 配电安装 |  | 项 | 1 |  | 0 | 现场安装 |  | 0
7 | 主机槽钢基础制作人工 |  | 套 | 1 |  | 0 | 现场安装 |  | 0
8 | 设备搬运费 |  | 项 | 1 |  | 0 | 现场安装 |  | 0
9 | 安装人工部分 |  |  |  |  | 0 |  |  | 0
四 | 工程不含税造价 |  | 0 | [5 empty] | 0
五 | 税金 四*9% |  | 0 | [5 empty] | 0
六 | 工程含税总造价 |  | 0 | [5 empty] | 0
注：不含机房总进线电缆，不含室内所有设备的改造。