## 111
附件1：项目内容清单
项目名称：检验科一体化污水处理设备建设安装
序号 | 项目名称及项目特征描述 | 计量单位 | 工程量 | 备 注
1 | 一体化污水处理设备 (型号：ZTYL-1000；污水处理能力1-10m³/天) | 台 | 1 | 含设备基础
2 | 进出水管线的预埋与恢复 | 项 | 1 | 路面人工切割约24米、水泥砂浆恢复约12米
3 | 设备进出水管材 | 项 | 1 | Φ50PVC管约15米排水管
4 | 配电箱 | 套 | 1 | 断路器NXB-632pC32A一个、接触器CJX0910五个、继电器32x-22FD142四个、继电器座C2Y14A四个、开关电源S-35-24一个、急停按钮H13-13S542一个、红信号灯ND16-22DS14一个、PH计二套、PLC中达一套
5 | 电缆和线槽 | 项 | 1 | 电缆：阳工电缆3×1.5 RVV 约20米；线管：PVC线管φ25 约20米
6 | 人工安装调试费用 | 项 | 1
项目控制总价：79900.00元