## 111
附件：工程量清单
项目名称：江北院区内科楼前绿化带内停车场改造车辆出入口和人行便道
序号 | 项目名称及项目特征描述 | 计量单位 | 数量 | 备 注
1 | 介混凝土路面 | m | 38
2 | 凿混凝土路面 | ㎡ | 73 | 含清洁、外运
3 | 挖土方 | m³ | 85 | 含钩机台班费用、外运车辆运费
4 | 碎石回填 | ㎡ | 105 | 回填厚度10cm，含摊平、压实
5 | 铺设混凝土路面 | ㎡ | 105 | 铺设厚度20cm，使用C30标号混凝土
6 | 铸铁水沟盖板 | m | 9.5 | 规格45*75cm，承重30吨
7 | 车辆出入口路沿石 | m | 31.6
8 | 人行道路沿石 | m | 79.8
9 | 清理绿化带土方和绿植 | 项 | 2 | 含清理、外运
10 | 回填人行道路基石粉 | ㎡ | 40 | 回填厚度10cm，含摊平、压实
11 | 铺设水泥和沙垫底 | ㎡ | 40 | 铺设厚度6cm
12 | 人行道铺设花岗岩路面 | ㎡ | 40
控价合计 |  |  | ￥：54836.50元