## 111
附件：工程量清单
项目名称：总院门诊背面场地建CT车棚及硬化停车场
序号 | 项目名称及项目特征描述 | 计量单位 | 数量 | 备 注
1 | 拆除钢结构星瓦房 | 项 | 1 | 拆除现核酸采样点钢结构星瓦房屋约60㎡
2 | 维修集装箱 | 项 | 1 | 现集装箱存放氮气、二氧化碳瓶太重，箱体已变形损坏，维修好后用人工叉车挪到指定位置，用于核酸采样使用。
3 | 建石岩棉板结构房屋 | ㎡ | 71.5 | 房屋用于存放氮气、二氧化碳瓶，屋顶和墙体均使用防火隔热石岩棉板。
4 | 岩棉板结构房屋地面铺混凝土 | ㎡ | 18.8 | 使用C25标号混凝土，铺设厚度7cm
5 | 不锈钢全封门 | ㎡ | 1.6
6 | 塑钢水槽 | m | 5.8
7 | 凿混凝土路面、垫层、挖土方 | ㎡ | 14.2 | 凿除混凝土路面及垫层厚度30cm、挖土方深度20cm，含清理外运
8 | 铺混凝土斜坡 | ㎡ | 14.2 | 使用C30标号混凝土，铺设厚度20cm
9 | 1cm厚钢板（规格1*1） | 块 | 10 | 原水沟井盖无法承重CT车碾压，需在井盖面加盖钢板
10 | 建设钢结构树脂瓦CT车棚 | ㎡ | 115 | 钢柱使用φ16大厚度3mm圆钢，柱脚加焊30*50cm厚度1.5mm底座钢板
11 | 拆装现星铁瓦围挡 | m | 39 | 拆除后建设排水沟后再重新安装。
12 | 停车场挖土方、爆砼（平均挖低20㎝） | ㎡ | 348 | 该空地部分为泥土、部分为原工地钢料场机械墩混凝土需爆砼，含清理外运
13 | 碎石回填、摊平 | ㎡ | 348 | 平均回填5㎝
14 | 建设排水沟 | m | 39 | 宽度25cm深度平均30cm，含挖土、平整、砌砖、抹灰、底部水泥硬化
15 | 铺设混凝土路面 | ㎡ | 348 | 使用C25标号混凝土，厚度12cm
控价合计 |  |  |  | ￥：104221.38元