## 工程量清单
工程量清单
工程名称：桂平市人民医院消防水泵更换安装工程
定额编号 | 定额名称 | 单位 | 工程量
分部分项工程
B9 给排水、燃气工程
030109001001 | 喷淋给水泵 XBD13.0/30G-L | 台 | 2
Q：30L/S,H=130m,N=75KW
1用1备(自动切换)
含新水泵调试费
B1-0818换 | 多级离心泵 设备重量（t以内）1.0 | 台 | 2
B4-0590 | 小型交流异步电机检查接线 交流异步电机检查接线 (功率:kw以下) 100 | 台 | 2
031003010001 | 可曲挠橡胶接头DN150 | 个 | 2
连接方式：法兰连接
公称压力：1.6MPa
B9-0467换 | 可曲挠橡胶接头安装(法兰连接) 公称直径(mm以内) 150 | 个 | 2
030109001002 | 旧水泵拆除人工费 | 项 | 1
B- | 旧水泵拆除人工费 | 项 | 1