## 维修
江北院区后勤楼消防整改预算表
制表日期：2023.11.5
编号 | 项目名称 | 单位 | 数量 | 备注
1 | 电梯加装电话信号线 | 条 | 5
| RVVP4*1防扰铜芯线 | 米 | 3600
| 拉线费用 | 米 | 3600
2 | ZK-09 24V低压压力开关 | 套 | 1
3 | 桥架刷防火漆（水泵房至消防电柜，刷漆长度约20m） | 项 | 1 | 25*3遍*20m
4 | 更换50金属波纹软线管（4台消防水泵连接电源线需拆除重新安装恢复） | 项 | 1 | 200*4+350*4+50*4（拆除、安装、恢复） 包工包料
5 | 水泵吸水异径200x80（含4个） | 项 | 1 | 408*(1+30%)*4
6 | 150水锤消除器 | 只 | 4
| 150正三通 | 只 | 4 | 钢质
| 150钢卡 | 只 | 4
7 | 增加流量计 | 套 | 2
| 65流量计 | 只 | 4 | 327材料费*(1+30%)
| 65弯头 | 只 | 12
| 65闸阀（带卡） | 只 | 4
| 65钢卡 | 只 | 16
| 3.0mm65镀锌管 | 条 | 7 | 2023年10月信息价，41.45*（1+30%）*6m
8 | 水泵进水口压力表 | 只 | 4
| 红旗2.5真空压力表 | 只 | 4
| 25*15大小头 | 只 | 6
| Q型管（压力表前端不绣钢管） | 条 | 6
| 25球阀 | 只 | 6 | 41*(1+30%)
| 150*65三通 | 只 | 2
9 | 五金配件 | 项 | 1
10 | 35*3+16*1软电榄 | 米 | 30 | 95.04*（1+30%）
| 消防专用桥架10x5 | 米 | 128
| 铜线耳 | 只 | 8 | 7.4*（1+30%）
11 | 合计
13 | 总共合计： |  |  | 含人材机管利税运等一切费用