## 111
附件：工程量清单
项目名称：桂平市人民医院粒子植入治疗场所辐射防护建设项目
序号 | 项目名称 | 计量单位 | 数量 | 项目特征描述
1 | 防护铅门 | 樘 | 2 | 规格：800*2100mm， 材质：2mm铅板及方通等工艺制做， 防护等级：2mmpb， 部位：粒子储源室、废物室，
2 | 豪华型铅防护门套 | 樘 | 2 | 规格：铅门800*2100mm， 材质：2mm铅条+9mm阻燃胶合板+304不锈钢包边， 防护等级：2mmpb， 部位：粒子储源室、废物室，
3 | 隔断墙一防护层 | ㎡ | 27 | 规格：（1100*2000mm）*2，高2600mm，四面墙体, 材质：2mm铅板+9mm阻燃胶合板+60*40mm方通龙骨， 防护等级：2mmpb， 部位：粒子储源室、废物室，
4 | 隔断墙--装修板 | ㎡ | 35.5 | 规格：（1100*2000mm）*2，高2600mm，四面墙体, 材质：9mm竹炭纤维板 部位：粒子储源室、废物室，
5 | 隔断天面-防护层 | ㎡ | 4.5 | 规格：2300*2000mm， 材质：2mm铅板+9mm阻燃胶合板+60*40mm方通龙骨， 防护等级：2mmpb， 部位：粒子储源室、废物室，
6 | 天面铝扣板吊顶 | ㎡ | 4.6 | 规格：2300*2000mm， 材质：0.8mm、600*300mm， 部位：粒子储源室、废物室，
7 | 天面铝扣板吊顶 | ㎡ | 11 | 规格：2300*4780mm， 材质：0.8mm、600*300mm， 部位：计划室，
8 | 地面PVC地板胶 | ㎡ | 16.5 | 规格：2300*6780mm 材质：PVC同质透心，厚2.0mm，上墙120mm， 部位：计划室、废物室、储源室，
9 | 排风扇 | 个 | 3 | 规格：10寸（300*300mm） 部位：计划室、废物室、储源室，
10 | LED灯 | 盏 | 4 | 规格：300×600mm 部位：计划室、废物室、储源室，
11 | 明装开关插座 | 个 | 8 | 规格：86型国标 部位：计划室、废物室、储源室，
12 | 2.5㎟ 电线 | m | 100 | 国标铜芯电线，
13 | 4㎟ 电线 | m | 100 | 国标铜芯电线，
14 | 储源室安装监控摄像头(带主机、显示屏、防盗监控摄像头、录像仪器） | 套 | 1 | 1、摄像头2个， 2、分辨率可达300万像素，并在此分辨率下可输出25 fps实时图像， 3、支持1个RJ45 10 M/100 M自适应以太网口，1个内置麦克风 支持2种Smart侦测：越界侦测，区域入侵侦测， 4、支持背光补偿，强光抑制，3D数字降噪，120 dB宽动态，适应不同环境， 5、支持ROI感兴趣区域增强编码 采用高效阵列红外灯，使用寿命长，红外照射距离最远可达30 m 符合IP66防尘防水设计，可靠性高。
15 | 20线槽 | m | 20 | 型号：20PVC，
16 | 保险箱 | 台 | 1 | 型号：60CM普通型， 部位：储源室，
17 | 钢制门 | 樘 | 1 | 规格：1000*2050mm，
18 | 防护铅门 | 樘 | 1 | 规格：1200*2100mm， 铅玻璃300*400*12mm， 材质：铅板及方通等工艺制做， 防护等级：1.5mmpb， 部位：6号楼肿瘤科病房1间，
19 | 豪华型铅防护门套 | 樘 | 1 | 规格：1200*2100mm， 材质：铅条+9mm阻燃胶合板+304不锈钢包边， 防护等级：1.5mmpb， 部位：6号楼肿瘤科病房1间，
20 | 门禁系统 | 个 | 1 | 工作电压: DC12V 开锁电流: <1000mA 静态电流: <60mA 存储容量：1000个标准用户 读卡距离: 5-20cm 用户卡类型: EM或EM兼容卡 工作温度: -10℃-70℃ 工作湿度: 10℃-90℃ 尺寸: 117（长）X117（宽）X21（高） 部位：6号楼肿瘤科病房1间，
21 | 粒子专用病房防护 | ㎡ | 30 | 规格：6400*6000*2400mm，2面， 材质：1mm铅板+9mm阻燃胶合板+60*40mm，方通龙骨 防护等级：1mmpb， 部位：6号楼肿瘤科病房1间，
22 | 隔断墙--装修板 | ㎡ | 30 | 规格：6400*6000*2400mm， 材质：9mm竹炭纤维板 部位：6号楼肿瘤科病房1间，
23 | 地面PVC地板胶 | ㎡ | 40 | 规格：6400*6000mm， 材质：PVC同质透心，厚2.0mm，上墙120mm， 部位：6号楼肿瘤科病房1间，
控价合计：￥120955.00元