## 111
附件1：工程量清单
项目名称：总院门诊1楼视光部装修改造
序号 | 项目名称及项目特征描述 | 计量单位 | 工程量 | 备 注
1 | 墙体拆除 | ㎡ | 46.92 | 含人工、机械、清理、外运
2 | 墙体拆除后墙边修复 | m | 17.14 | 含人工、材料
3 | 新建埃特板间墙 | ㎡ | 45.33 | 含人工、材料
4 | 原天花吊顶拆除 | ㎡ | 37 | 原局部埃特板天花吊顶拆除、含人工、清运
5 | 新建埃特板吊顶（平吊） | ㎡ | 37 | 含人工、材料
6 | 新建埃特板吊顶（边吊） | ㎡ | 35 | 含人工、材料
7 | LED灯带 | m | 35 | 安装在边吊内侧
8 | 原埃特板吊顶灯孔改造 | 工日 | 4 | 原埃特板吊顶60*60灯孔补板填充修复，另开筒灯孔。
9 | LED筒灯 | 盏 | 23 | 含安装人工
10 | 刮腻子和刷墙漆 | ㎡ | 260.89 | 含人工、材料
11 | 供电线路安装 | ㎡ | 112.23 | 按投影面积计算，含人工、线缆、插座、开关等
12 | 生态板定制眼镜展示柜 | ㎡ | 49 | 生态板定制,环保标准E0级
13 | 生态板定制咨询服务台 | ㎡ | 10.95 | 生态板定制,环保标准E0级
14 | 原实木门拆装人工 | 工日 | 2 | 拆除原有实木门和门套，安装到新间墙位置
15 | 拆除原铝合金钢化玻门和固定玻 | 工日 | 4 | 拆除原入口钢化玻门和两侧固定玻，改造门头上方固定玻、拆除玻璃、改铝框升高门头。
16 | 定制铝合金钢化玻门4开门 | ㎡ | 14.68 | 玻璃厚度10mm，含安装人工
17 | 地弹簧 | 套 | 4 | 含凿地孔、安装、批补、材料等
18 | 窗帘 | m | 5.3 | 按成品杆长/轨道长计算，含人工和辅料
19 | 铺设PVC医用地板胶 | ㎡ | 98.86 | 材料厚度2.5mm，含自流平
工程预算控制总价 |  |  | ￥96844.07元