## 111
附件1：工程量清单
序号 | 项目名称及项目特征描述 | 计量单位 | 数量 | 备 注
1 | 场地清整（包含土方开挖、土方外运、场地清表、场地平整） | m³ | 暂估10000 | 场地占地面积7118㎡，平整场地最高标高41.29m，最低标高37.51m，场地清整要求为37.48m，整体估算开挖高度为1.2m。具体以实地踏勘为准