## Sheet1
设备及耗材清单
序号 | 序号 | 设备名称及型号 | 规格 | 单位 | 数量
1 | 1 | 高速冷冻离心机 | 高速冷冻离心机 1、微机控制，大力矩交流驱动，运行稳定，噪音低；转速精度高。 2、触摸面板，可编程操作，主机运行参数可根据需求设置且自动存储。 3、液晶显示，人性化界面，操作简单便捷。 4、实现rpm/RCF之间读数换算与设定，方便快捷。 5、﹡配备电子门锁，设有门盖保护、超速、超温、等多种保护功能；故障自动报警功能，确保仪器安全可靠。 6、316不锈钢锅腔 7、﹡采用食用级硅橡胶整体式密封圈，符合GMP认证。 8、通过CE认证、ISO9001:2015、ISO 13485:2016认证，美国FDA认证，通过高新技术企业认证，以上都可以提供认证证书及证明文件，并持有排污证 9、﹡具有9个程序的升速曲线/10个程序的降速曲线，可根据需求设置升/降速时间。 10、﹡可选配三轴陀螺不平衡检测仪，具有不平衡检测灵敏度高，检测可靠性高，可根据不同离心机阻尼器调整检测控制阀值，响应速度快，可在线调阀值，调整方便，使用寿命长，抗冲击和抗振动性能好等优点。 11、最高转速：16000r/min 12、最大相对离心力：17800×g 13、最大容量：50ml×6 14、转速精度：±30r/min 15、时间设置范围：1min-99h59min/1min-99min 16、温度设置范围：-20～+40℃ 17、温度控制精度：±1℃ 18、压塑机：进口高性能压塑机，环保制冷剂R134a 19、整机噪音：＜65dB（A） 20、电源：AC220V 50Hz 15A 21、整机功率：1.2kW 22、外形尺寸：600mm×470mm×330mm（L×W×H） 23、重量：50kg 24、配置：主机带角转子8*15ml 适配器8*5ml（真空采血管） | 台 | 2
2 | 2 | 医用低温保存箱 | 1、箱内温度 -40℃~-86℃可调，有效容积≥620L，整机装箱量（2ml冻存管容量）40000份样本； 2、具有多种故障报警（高低温报警、传感器故障报警、冷凝器脏报警、环温超标报警、断电报警、门开报警、电池电量低报警），两种报警方式（声音蜂鸣报警、灯光闪烁报警）；多重保护功能（开机延时保护-可设定时间、显示面板密码锁功能、断电记忆功能）； 3、微电脑控制， LED 显示屏，可显示环温及输入电压。并配置大容量存储空间，实时保存箱内设定温度、实际温度、高、低温报警温度、输入电压、环温等数据，数据可永久保存； ※4、采用HC环保制冷剂，制冷效率高，节能环保；采用双级复叠制冷系统，高温级压机和低温级压机配合制冷，制冷效率高； 5、根据低温保存箱国家标准GB/T 20154要求，低温保存箱铭牌或标签上要标注制冷剂的详细名称及装入量； 6、一体式手把门锁设计，单手实现开关门。可同时使用暗锁及双挂锁； ※7、4 个独立发泡内门并带密封条设计，有效保温，最大限度避免开门后的冷量泄露。外门3层密封，整机共计4层密封，使用真空隔热材料VIP+加厚PU整体发泡；保温效果好； 8、进口品牌压缩机2个，功率≤1000W； 9、可选配USB模块，实时保存箱内设定温度、实际温度、高、低温报警温度、输入电压、环温等数据，数据可永久保存，且可通过自带的USB端口导出全部数据，实现数据的可追溯性； 10、具有内置5V冷链供电系统，确保用电安全，减少外部布线，降低故障风险； 11、具有可加热平衡孔模块，可满足短时间内连续开门； △12、具有三个测试孔，方便用户实验使用和监控箱内温度； 13、具有医疗器械注册证，证书上产品型号要求与投标型号完全符合； 14、可选配网络接口，选配同品牌智能温度记录仪、冷链安全监控系统，全程监控并记录设备运行状态，并短信报警； 15、外部尺寸（宽x深x高）：1035*900*1980mm 16、内部尺寸（宽x深x高）：760*630*1310mm 17、净重：301±3% kg | 台 | 1
3 | 3 | 液氮罐 | 1、最大可贮存样品（2ml冻存管）≥2400个 2、每个冻存管提桶冻存盒数≤4个 3、每盒冻存管数（100格/盒）≥100 4、提桶数量：≥6个 5、容积：L≥65 6、口径：216±2mm 7、外径：681±5mm 8、高度：735±10mm 9、空重：≤40KG ★10、静态液氮日蒸发量≤O.78L 11、静态液氮保存期≥83天 ★12、材质及表面喷涂工艺：内外胆均为铝合金材质，外表面采用耐低温且附着力极佳的喷塑工艺 13、可选配运输小车，方便室内移动； 14、标配锁盖，方便加锁保护样本安全； 15、证书：提供该型号或同系列型号国家低温容器质量监督检验中心《检验报告》和CE证书。 | 个 | 1
4 | 4 | 液氮罐 | 1、容积:L≥30 2、口径：50±2mm 3、外径：462±5mm 4、高度：725±10mm 5、麦管提筒直径：38±1mm 6、麦管提筒筒体高度：120±1mm 7、麦管提筒数量：≥6个 8、空重≤12.9KG ★9、静态液氮日蒸发量≤0.12L 10、静态液氮保存期≥254天 ★11、材质及表面喷涂工艺：内外胆均为铝合金材质，外表面采用耐低温且附着力极佳的喷塑工艺； 12、标配人造革保护皮套； 13、可选配运输小车，方便室内移动； 14、标配锁盖，方便加锁保护样本安全； 15、证书：提供该型号或同系列型号国家低温容器质量监督检验中心《检验报告》和CE证书。 | 个 | 1
5 | 5 | 液氮罐 | 该产品容积较小，为需要经常性地靠人工转移或者运输保存生物样品的用户，特别是山区用户使用而设计。具有小巧轻便、易于携带、静态液氮日蒸发率低、使用经济的优点。 产品主要特点： ●采用高强度铝合金制造，产品质量轻； ●高真空多层绝热设计； ●可灵活转动的铰链式提手，易于携带； ●可选配锁盖，以保护容器内贮存的样品的安全； ●配有保护套，便于产品的携带，也可防止产品在使用中的磕碰撞伤； ●不低于五年使用寿命。 物料号 - 20005426 几何容积 L 3.15 空重 kg 3.4 口径 mm 50 外径 mm 420 高度 mm 420 静态蒸发率 L/d 0.12 静态保存期 d 26 提筒外径 mm 38 提筒高度 mm 120 提筒数量 ea 6 细管容量(单层) 0.5ml ea 792 0.25ml ea 1788 细管容量(双层) 0.5ml ea - 0.25ml ea - 可选锁盖 ea √ | 个 | 1
合计