## Sheet1
桂平市人民医院采购中心供氧站氧气管道改造连接项目的报价格式
序号 | 名称 | 项目特征 | 单位 | 数量 | 单价 (元) | 总价 (元) | 备注
1 | 304无缝不锈钢管 | 1.规格型号：φ42x2.5 2.材质：06Cr19Ni10 3.处理方式：清洗，吹扫 4.焊接方式：氩弧焊 5.医用氧气主管专用管道 | 米 | 220
2 | 304无缝不锈钢管 | 1.规格型号：φ52x2.5 2.材质；06Cr19N110 3.处理方式：清洗，吹扫 4.焊接方式：氩弧焊 5.医用氧气主管专用管道埋地 | 米 | 35
3 | 304无结不锈钢弯头 | 1.规格型号：φ42x42 2.材质：06Cr19Ni10 3.处理方式：清洗，吹扫 4.焊接方式：氩弧焊 5.医用氧气主管专用管道配件 | 只 | 35
4 | 304无缝不锈钢分气缸 | 分气缸参数 1、用途：用于医气管道供应中心主管道安装，用于氧气的稳定分流。 2、容积：≥150L 3、焊接工艺：氩弧焊，法兰连接 4、接口数量：2进3出共7个接口(含压力表、安全阀接口配置7套截止阀、1套压力表、1套安全阀。 5、主体材质：304不锈钢，厚度 6mm,设计压力1.0Mpa,工作压力0.8MPa。 6、保温：双层防火布包裹，中间玻璃丝填充。 7、疏水阀：底部装有疏水阀组，带玻璃视镜，有效观察疏水阀的疏水情况。 8、阀门：选用知名品牌波纹管截止阀，操作方便，使用寿命长。 9、配件：选用知名品牌安全阀、压力表、截止阀 | 只 | 2
5 | 截止阀 | 1.规格型号：φ42 2.处理方式：清洗；吹扫 3.焊接方式：氩弧焊 4.试验方式：按照规范进行压力与气密性试验 5:医用氧气主管专用管道配件 | 只 | 2
6 | 支架 | 1、碳钢30*30*3 2、油漆2遍防锈漆1遍 | 只 | 59
7 | 辅材 | 1、焊接材料、支架螺丝、管道部分埋地、开槽、材料等 | 项 | 1
8 | 绝缘胶 | 1、30*30防水防晒绝缘胶 | 米 | 20
9 | 管道试压 | 1、试压、清洗、保压 | 米 | 210
10 | 施工安装费 | 1、外网施工难度比室内大 2、管道弯曲多 3、需埋地修复等 4、属于压力管道的焊接等室外施工 | 人工 | 1
合计