## 报价表
附件2：设备参数清单
序号 | 设备（服务）名称 | 参数 | 单位 | 数量 | 控制单价（元） | 小计（元）
一、主控室硬件设备（一键报警）
1 | 经典款可视报警盒 | 【技术参数】 1. 操作系统：嵌入式操作系统 2. 屏幕尺寸：无屏 3. 屏幕分辨率：无 4. 摄像头参数：200W红外高清彩色摄像头，红外补光不小于5米 5. 操作方式：2个实体按键 6. 通信方式：有线网络 7. 网络协议：支持TCP/IP、RTSP、ISUP、SDK、萤石、国标、私有sip、ONVIF 8. 硬件接口：RJ45*1，电源接口*1，RS485*1，IO输入*2，IO输出*2，防拆报警*1，3.5mm音频输入接口*1，3.5mm音频输出接口*1，TF/micro SD卡接口*1（最大支持256G） 9. 安装方式：壁挂安装 10. 供电方式：DC12V（标配电源适配器）、POE（802.3at） 11. 设备功耗：≤8W 12. 工作温度：-25℃-＋55℃ 13. 工作湿度：10%-90% 14. 防护等级：IP54 15. 产品尺寸：179mmX114mmX43.5mm 【功能特性】： 1. 支持一键报警，和管理中心双向语音对讲，中心呼叫前端报警盒； 2. 支持监听功能、广播功能； 3. 支持外接警灯警号、警灯警号可独立控制 4. 支持防拆报警/喧哗报警等功能 5. 支持紧急报警/业务咨询双按键（双按键版本） | 台 | 63 | 1100 | 69300
2 | 紧急报警管理机 | 紧急报警管理机（如果需要直连公安局，此设备加一台） 功能特性： ·一体式钢化玻璃面板设计， 10.1寸彩色IPS 触摸屏，1280*800分辨率，扁平化风格UI操作界面，绚丽大气，操作简便； ·具有硬件噪声抑制与回声消除功能，保证通话音质清晰明亮； ·实时对讲：支持与报警盒、报警箱、报警柱、门口机、室内机及管理机之间的可视对讲； ·监听监视：支持实时预览前端设备的音视频； ·报警功能：实时接收、显示前端设备的报警信息； ·分组广播：支持对前端设备进行分组广播喊话； ·具有web管理功能，支持进行参数配置、账号管理、系统维护等操作； ·具有USB接口，标配鹅颈话筒，可外设拓展，支持拓展音箱&指纹模块、TF卡用于提高音量，扩展容量，提高安全性； ·具有HDMI接口可外接显示屏，3.5mm音频输入输出接口可外接麦克风和扬声器； ·安卓系统，支持第三方app安装，便于三方拓展个性化业务应用； ·自带铝合金支架，支持桌面多个角度摆放；支持选配壁挂式安装； | 台 | 1 | 5610 | 5610
3 | H系列单路通用服务器 | 2U单路标准机架式服务器 CPU：配置≥1颗 C86架构HYGON 7363处理器，单处理器物理核心数≥16核，主频≥2.5 GHz，末级缓存容量≥32 MB，线程数≥32线程，热设计功耗≥135 W，支持内存的最高速率≥3200 MHz，通道数≥4，位宽≥64； 内存：配置≥64G DDR4，≥16根内存插槽，最大支持扩展至2TB内存 硬盘：配置≥2块600G 10K SAS硬盘； 阵列卡：配置≥1张SAS_HBA卡（支持RAID 0/1/10） ; PCIE扩展：最大可选支持6个PCIe扩展插槽； 网口：≥4个千兆电口 其他接口：配置≥1个千兆RJ-45管理接口，≥4个USB 3.0接口；≥1个VGA口，位于机箱后部； 电源：配置≥550W（1+1）高效铂金CRPS冗余电源 机箱规格：87.8mm(高)x 448mm(宽)x733.2mm(深)（不含侧耳） 设备重量：最大30千克（不含导轨） | 台 | 1 | 31800 | 31800
4 | iSecure Center综合安防管理平台(DS)v2.1.1 | 1、提供门户首页内容自定义能力，支持自定义快捷入口、自定义菜单内容、自定义页面元素设置；支持门户展示元素自定义，包括页面logo图标、修改网站标题、设置并添加网站外部链接； 2、提供统一的认证、鉴权管理、应用管理、菜单管理、用户管理、角色管理、组织管理、资源管理等能力； 3、提供用户权限管理能力，包括菜单权限、组织权限、区域权限、资源权限、功能控制权限； 4、提供组织、区域、设备、人员、卡片、车辆等资源统一管理； 5、提供用户安全管理，支持账户绑定用户mac地址及IP地址能力，提供账户安全设置，支持账户密码有效期设置，支持登录类型（Web端、PC客户端、移动端）和认证方式（密码、PKI）的配置； 6、提供NTP校时服务能力，支持对设备和服务器统一校时; 7、提供数据、服务等统一开放能力； 8、提供系统运行状态监测能力，包括运行服务监控、运行服务统计、运行数据报告和运行服务解析概览。 包含100路视频监控授权，门户工作台授权，移动APP授权，300路设备管理授权，紧急报警管理授权，事件处置流程授权等 | 台 | 1 | 16500 | 16500
5 | 光纤收发器机架 | 标准19英寸2U设计，14槽机架，可插入14台光纤收发器，兼容睿易单电口光收发器使用。 | 台 | 1 | 650 | 650
6 | 机柜 | 1.容量22U 2.尺寸：600*1000*1200mm 3.配置：8口10A PDU国标电源插排×1，固定板部件×1,风扇×2,2"重型脚轮×4，M12支脚×4，M6方螺母螺钉×20，内六角扳手×1；1.2-2.0mm厚冷轧钢板。 | 台 | 1 | 1200 | 1200
7 | 核心交换机 | 三层网管交换机，交换容量396Gbps/3.96Tbps，包转发率108Mpps/144Mpps，24口10/100/1000Mbps自适应电口交换机，固化4个SFP千兆光口，支持静态路由、三层聚合口、ACL、端口镜像等功能，支持睿易APP和MACC云平台统一管理。 | 台 | 1 | 1300 | 1300
8 | 8口千兆POE交换机 | 10口千兆以太网PoE交换机，金属壳体，内置电源开关，提供10个10/100/1000Mbps RJ45自适应端口，支持所有端口线速转发。其中2个端口为上联口，剩余8个端口具有PoE功能，可作为以太网供电设备。能自动检测与识别符合IEEE 802.3af及IEEE802.3at标准的受电设备，并通过网线为其供电。整机PoE输出功率80W，单口最大PoE输出功率30W，足额大功率。 | 台 | 15 | 480 | 7200
9 | 5口千兆POE交换机 | 4个10/100/1000Mbps电口（支持PoE/PoE+），1个10/100/1000Mbps电口。整机POE最大输出功率54W，支持端口状态显示、端口流量统计、PoE端口输出功率状态、端口双工/协商速率配置、流控配置、PoE输出开关，支持广播风暴抑制、端口限速、端口隔离，支持端口镜像、环路保护、线缆检测，支持EWEB/APP/MACC管理。 | 台 | 12 | 360 | 4320
10 | 光纤收发器 | 1个10/100/1000Mbps自适应RJ45电口，1个1000Mbps SC光口，最大传输距离3kM，非网管型光纤收发器，与RG-FC11G-3B或者RG-FC14G-3B配套使用，可配合RG-FCR14收发器机架使用。 | 对 | 10 | 210 | 2100
11 | 弱电箱 | 高470*宽350*厚150，带锁，侧开门，16口通用 路由器尺寸:440x43.6x200(不含脚垫)19英寸1U标准机架 | 套 | 10 | 150 | 1500
12 | 弱电箱 | 高280*宽190*厚100，滑盖门，手钻锁，8口通用 | 套 | 10 | 60 | 600
13 | 光纤 | 4钢丝2芯皮线光缆，入户线，工作波长1310NM-1550NM，传输距离≤2KM；磷化0.45钢丝；弯曲半径7.5MM抗曲特性强。 | 米 | 3500 | 0.8 | 2800
14 | 光纤跳线 | 电信级光纤跳线 SC-SC(UPC) 单模单芯 低烟无卤环保入户光纤线 收发器尾纤 3米G0-SCSC03 | 条 | 10 | 9.5 | 95
15 | 超五类网线 | 纯铜 铜芯标准0.50-0.55mm | 米 | 3000 | 3 | 9000
16 | X光安检机 | 电源：AC90V~ 240V50/60Hz 功率：<500W(最低功耗) 穿透率：42mm钢板 噪音级：<65dB 显示屏：21.5寸 操作系统：Windows10 系统语言：默认中文(可定制其他语言) 传送带速度：0.22米/秒 传送带负荷：100KG(公斤) 射线源：140KV-160KV0.5mA-1.25mA 单次剂量：<5μGy/h 通道尺寸：500mm*300mm(宽*高)(WxH) 设备尺寸：1475mm*784mm*1100mm 射线束方向：底照式 交卷安全性：对IS01600胶卷安全 产品重量：245kg(毛重) | 台 | 4 | 33000 | 132000
17 | 金属安检门 | 报警方式：蜂鸣报警，电源功耗：220V35W，检测对象：违禁物品包括手机及金属，外形尺寸：2230*650*160（mm） | 套 | 3 | 4300 | 12900
合计控制总价 |  | 298875

## Sheet1
电 源 | AC90V~ 240V50/60Hz | 电 源AC90V~ 240V50/60Hz
功 率 | <500W(最低功耗) | 功 率<500W(最低功耗)
穿透率 | 42mm钢板 | 穿透率42mm钢板
噪音级 | <65dB | 噪音级<65dB
显示屏 | 21.5寸 | 显示屏21.5寸
操作系统 | Windows10系统 | 操作系统Windows10系统
语言 | 默认中文(可定制其他语言) | 语言默认中文(可定制其他语言)
传送带速度 | 0.22米/秒 | 传送带速度0.22米/秒
传送带负荷 | 100KG(公斤) | 传送带负荷100KG(公斤)
射线源 | 140KV-160KV0.5mA-1.25mA | 射线源140KV-160KV0.5mA-1.25mA
单次剂量 | <5μGy/h | 单次剂量<5μGy/h
通道尺寸 | 500mm*300mm(宽*高)(WxH) | 通道尺寸500mm*300mm(宽*高)(WxH)
设备尺寸 | 1475mm*784mm*1100mm | 设备尺寸1475mm*784mm*1100mm
射线束方向 | 底照式 | 射线束方向底照式
交卷安全性 | 对IS01600胶卷安全 | 交卷安全性对IS01600胶卷安全
产品重量 | 245kg(毛重) | 产品重量245kg(毛重)