## 111
附件3：报价表格式范本
报价单位（盖章）：***有限公司
项目名称：总院北侧建设围墙及电缆沟项目
序号 | 项目名称及项目特征描述 | 计量单位 | 数量 | 金额(元) |  | 备 注
|  |  |  | 单价 | 合价
1 | 挖掘机台班 | 台 | 3 |  |  | 90挖掘机
2 | 清运泥土车次 | 车 | 30 |  |  | 8立方自卸车，运输距离约25km
3 | 浇灌混凝土柱墩 | M | 33 |  |  | 宽400*400*深600柱墩、φ16螺纹钢、φ8箍筋、扎线、C30混凝土
4 | 浇灌混凝土地梁 | M | 109 |  |  | 宽400*高600地梁、φ16螺纹钢、φ8箍筋、扎线、C30混凝土
5 | 浇灌混凝土柱子 | M | 68 |  |  | 300*300混凝土柱子φ16螺纹钢、φ8箍筋、扎线、C30混凝土
6 | 砌红砖造型墙 | m³ | 66 |  |  | 围墙凹位砌180墙、上下砌300墙，小红砖、#325水泥、河砂、石灰
7 | 浇灌围墙压顶梁 | M | 103 |  |  | 200*400压顶梁；φ12螺纹钢、φ8箍筋、扎线、C30混凝土
8 | 墙面批荡砂浆 | ㎡ | 665 |  |  | #325水泥、河砂、石灰
9 | 贴仿古文化条形瓷砖 | ㎡ | 399 |  |  | 6*24仿古文化瓷砖、#325水泥、瓷砖胶、白色填缝剂
10 | 刮外墙腻子+油外墙漆 | ㎡ | 288 |  |  | 外墙腻子粉、外墙漆
11 | 铁艺护栏 | M | 5.2 |  |  | 厂家定做高度2.5米的铁艺护栏
12 | 户外防水柱头灯 | 盏 | 26 |  |  | 厂家定制户外防水型节能柱头灯
13 | 电缆沟底部碎石回填5cm | M | 110 |  |  | 厚50*宽840，碎石回填
14 | 电缆沟底部10cm混凝土浇灌 | M | 110 |  |  | 厚100*宽840，C30混凝土
15 | 电缆沟边砌砖 | m³ | 12.37 |  |  | 砌120墙小红砖、#325水泥、河砂、石灰
16 | 电缆沟批荡砂浆 | ㎡ | 230.66 |  |  | #325水泥、河砂、石灰
17 | 电缆沟盖板 | 块 | 270 |  |  | 800*400*150厚工字水泥盖板，厂家定做电缆沟盖板双层φ12螺纹钢，运输费，安装人工费
18 | 围墙外围回填 | M | 110 |  |  | C30混凝土、人工费
19 | 围墙内围回填 | M | 110 |  |  | C30混凝土、人工费
20 | 内外围墙回填土方 | M | 220 |  |  | 土方回填
21 | 预埋线管 | M | 138 |  |  | 含20线管、2.5平方铜芯线、人工费
22 | 电缆搬移 | M | 1080 |  |  | 共9条电缆需在原位置进行人工搬移，挪位置给电缆沟施工。
23 | 电缆搬移安装回电缆沟内 | M | 1080 |  |  | 共9条电缆需人工搬移安装放置在电缆沟内的电缆支架上。
24 | 玻璃钢电缆支架 | 个 | 648 |  |  | 间距500安装一个、装3层、螺钉式400支架、爆炸螺丝、人工费
25
| 以上直接费用合计 |  |  |  | 0