## 111
附件1：工程量清单
项目名称：总院学术厅吊顶软膜和吸音板墙及瓦房仓库修缮项目
序号 | 项目名称及项目特征描述 | 计量单位 | 数量 | 备 注
一 | 学术厅吊顶灯膜和吸音板墙修缮内容
1 | 拆除原旧吊顶天花软膜 | ㎡ | 389.88 | 含拆除人工费、搭建脚手架、废料清理外运、拆除部分影响施工的会议座椅（完成施工后恢复安装会议座椅）
2 | 安装新吊顶天花软膜 | ㎡ | 389.88 | 聚氯乙烯（PVC）天花软膜（阻燃B1级）、0.18mm厚度、防静电、阻燃工业薄膜，含材料、安装人工费、搭建脚手架等
3 | 拆除墙面原旧吸音板墙 | ㎡ | 269.27 | 含拆除人工费、搭建脚手架、废料清理外运
4 | 安装新竹木纤维吸音板墙 | ㎡ | 269.27 | 纤维板材内部疏松多孔、有效吸收中高频声波、12mm厚度、具防潮性、B1级阻燃、环保等级E0级
二 | 瓦房仓库修缮内容
1 | 屋顶原有瓦顶拆除 | ㎡ | 142 | 含拆除人工费、废料清理外运费。
2 | 外立面原有批灰铲除 | ㎡ | 192 | 含铲除人工费、废料清理外运费。
3 | 拆除原有室内吊顶 | ㎡ | 82.8 | 含拆除人工费、废料清理外运费。
4 | 拆除、安装防盗网 | 工日 | 3 | 共6个防盗网需拆除，待外立面石漆完成后再重新安装
5 | 原有墙体顶部修补 | 工日 | 3 | 原墙体顶部与旧瓦面除修补，含水泥砂、红砖、人工费
6 | 橘红色树脂瓦棚安装 | ㎡ | 142 | 含镀锌钢管、3.0mm厚树脂瓦及其安装辅料、人工费。
7 | 树脂瓦棚滴水檐安装 | m | 44.8 | 树脂瓦棚两侧装饰使用，含人工、材料费。
8 | 石膏板吊顶安装 | ㎡ | 82.8 | 规格600*600，含1.0厚铝扣板及其安装辅料、人工费
9 | 室内腻子墙漆 | ㎡ | 327 | 刮两道腻子、刷乳胶漆
10 | 窗边灰色装饰条安装 | m | 36 | 18厘板打底做造型、喷涂石漆饰面。
11 | 外墙喷涂石漆 | ㎡ | 192 | 刮二道外墙腻子粉、喷涂石漆、漆面做条线分格装饰。
工程预算控制总价 |  |  | ￥208061.73元