## 预算
附件5：供应商报价一览表
报价日期：2026年 月 日
工程名称：桂平市人民医院2号住院楼智能照明工程
工程概述：地下室负二层、负一层、厨房、一至二层、六至十五层智能照明控制
序号 | 项目名称及项目特征描述 | 计量单位 | 工程量 | 报价金额(元) |  | 产品品牌 | 备 注
|  |  |  | 单价 | 小计
1 | A1-MLC-13512智能照明模块 | 个 | 2 |  |  |  | 12路20A继电器模块，BAMT-R1220A 含安装、辅材
2 | A1-MLC-1358智能照明模块 | 个 | 29 |  |  |  | 8路16A继电器模块，BAMT-R0816A 含安装、辅材
3 | A1-MLC-1354智能照明模块 | 个 | 12 |  |  |  | 4路16A继电器模块，BAMT-R0416A 含安装、辅材
4 | 智能触控开关按键面板 | 个 | 73 |  |  |  | BAMT-PL06B 明装，含安装、辅材
5 | 不锈钢接线盒:86*86，明装 | 个 | 73
6 | 总线电源模块 | 个 | 9 |  |  |  | BAMT-P24V，含安装、辅材
7 | IP8网关模块 | 个 | 3 |  |  |  | BAMT-IP8，含安装、辅材
8 | 智能照明网关箱 | 台 | 1 |  |  |  | 定制，含安装、辅材
9 | 时钟控制器模块 | 个 | 3 |  |  |  | BAMT-T01，含安装、辅材
10 | 网络交换机 | 个 | 1 |  |  |  | TP-LINK，含安装、辅材
11 | 交换机柜 | 台 | 1 |  |  |  | BAMT-V1.0，含安装、辅材
12 | 智能照明控制管理系统软件 | 套 | 1
13 | 智能照明系统管理电脑 | 台 | 1 |  |  |  | 戴尔台式电脑
14 | 智能照明总线：RVVSP-4*0.75 | m | 2750 |  |  |  | RVVSP-4*0.75，国标线缆 含安装、辅材
15 | 超五类网线 | m | 200 |  |  |  | 国标线缆 含安装、辅材
16 | 电气导管：薄壁钢管SC20，明配 | m | 2250 |  |  |  | 薄壁钢管SC20，含安装、辅材
17 | 天棚铝扣板吊顶拆除及恢复 | 项 | 1 |  |  |  | 利用拆开旧材恢复
合计报价（元） |  | 人民币 元（¥ .00元）
我司承诺：以上费用已包工、包料、包调试费用、含管理费、含税金、含各项规费等； 1、以上清单数量按图纸统计，管线辅材预留合理损耗数量，包含机械辅材及施工恢复费；包含系统调试；质保俩年； 2、系统功能：支持通过电脑、实现远程监控与控制，方便医院管理人员或医护人员操作； 例如：后勤部门可实时查看各区域照明状态，远程关闭遗忘的灯具； 功能区域：护士站用定时+延时，比如工作时间保持正常亮度，非工作时间延时关闭；按上下班时间开关； 护士站配可编程智能照明控制面板可实现一键切换照明模式：全开、全关、休息模式、值班模式等。