## Sheet1
附件5：供应商报价一览表
报价日期：2026年 月 日
项目名称：桂平市人民医院 江北消防中控系统整合扩容项目
报价单位（盖章）：
序号 | 项目名称及项目特征描述 | 计量单位 | 数量 | 报价金额(元) |  | 备 注
|  |  |  | 单价 | 合价
1 | 火灾报警控制器 消防联动控制器 | 1 | 台
2 | 多线控制盘 | 1 | 个
3 | 总线控制盘 | 1 | 个
4 | 消防电话 | 1 | 个 |  |  | 总线制，入柜式1U，无极性二总线，系统最大容量126门。
5 | 广播控制盘 | 2 | 个 |  |  | 入柜式3U，包含广播分配盘，音源。电子录音及监听功能，需DC24V供电。
6 | 广播功率放大器 | 2 | 个 |  |  | 入柜式2U。
7 | AGM铅酸蓄电池 | 1 | 电池组 |  |  | 入柜内置式安装，一组两节，适用于JBF-11SF-C系列火灾报警控制器规格C1600点~C3200点
8 | 琴台台体 | 1 | 个
9 | 消防控制室图形显示装置（琴台） | 1 | 台 |  |  | 一体式设备，DC24V电源供电，自带单琴台。需要配合消防控制室图形显示装置软件使用
10 | 消防控制室图形显示装置软件V2.0 | 1 | 套
11 | 消防设备电源状态监控器（252点） | 1 | 台 |  |  | 壁挂式，2.8英寸液晶屏，内置WIFI模块，支持APP无线调试及云端报警功能，带联网功能（从机），单回路，满载容量252点，带打印，含备电。采用ABS塑料机箱，防火阻燃等级为V-0级。外型尺寸：275mm×100mm×350mm。
12 | 电气火灾监控设备（252点） | 1 | 台 |  |  | 壁挂式，2.8英寸液晶屏，内置WIFI模块，支持APP无线调试及云端报警功能，带联网功能（从机），单回路，满载容量252点，带打印，含备电。采用ABS塑料机箱，防火阻燃等级为V-0级。外型尺寸：275mm×100mm×350mm。
13 | 防火门监控器（252点） | 1 | 台 |  |  | 壁挂式，2.8英寸液晶屏，内置WIFI模块，支持APP无线调试及云端报警功能，具有联网功能（从机），单回路，满载容量252点，带载一块12路总线控制盘，带打印，含备电。采用ABS塑料机箱，防火阻燃等级为V-0级。外型尺寸：275mm×100mm×350mm。
14 | 应急照明控制器 | 1 | 个 |  |  | 1、材质：镀锌钢板箱体 2、防护等级：IP30 3、输出回路：4 4、额定功率：60W 5、额定输入：AC220V/50Hz 6、17寸液晶显示屏 7、操作系统：Windows7 8、应急时间：≥180分钟 9、主要功能：显示建筑电子地图；设备可视化、状态查询、故障报警；智能疏散算法；图形编程功能；离线模拟测试；火灾报警主机联动；系统自检；自动/手动应急；多用户权限管理；热敏打印机；存储信息1000000条。 10、外形尺寸（高×宽×厚）：1245×545×800mm 11、包含1节HX12-18电池，电池单独包装发货，主机电池三到五年内需更换。
15 | 蓄电池 | 1 | 个 |  |  | 免维护铅酸电池。J-C-11S80G/11S80T/11S80B型应急照明控制器备用电池，每台控制器配置1节。
16 | 梅花套管 | 900 | 米 |  |  | 90米长，6米一条，放10组
17 | 无氧铜芯电览1.5x4 | 7000 | 米 |  |  | 70个回路，200米一个回路
18 | 5x10线糟 | 100 | 米
19 | 破路挖沟 | 100 | 米
20 | 管道减压层 | 1 | 项
21 | 破路回填 | 100 | 米
22 | 路面硬化 | 100 | 米
合计报价（元）