## Sheet1
附件5：报价一览表
项目名称：桂平市人民医院总院1号楼2楼西侧和6楼东侧医疗业务用房装修改造
序号 | 项目名称及项目特征描述 | 计量单位 | 数量 | 报价金额(元) |  | 备 注
|  |  |  | 综合单价 | 小计
（一）1号楼2楼西侧全科医疗科医疗业务用房装修改造部分
1 | 硅酸钙板吊顶 | ㎡ | 23 |  |  | 硅酸钙板板材，含轻钢龙骨、螺杆等辅材和安装人工
2 | 砌筑墙体 | m³ | 63.5 |  |  | 新增病房布局砌筑砖墙，200厚砖墙，含砖块、水泥、沙等材料和砌筑人工
3 | 医生办埃特板隔墙 | ㎡ | 16.2 |  |  | 埃特板板材，含轻钢龙骨、方通等辅材和安装人工
4 | 生态板定制治疗室柜台 | ㎡ | 35.6 |  |  | 治疗室操作台(L型)6.6m，使用ENF级环保生态板现场定制，含五金辅材和安装人工
5 | 治疗室柜台大理石台面 | ㎡ | 3.96 |  |  | 治疗室操作台大理石台面，1.0cm厚度，含切割、磨边、安装人工。
6 | 生态板定制护士站柜台 | ㎡ | 32 |  |  | 护士站柜台（I型）4.8m，使用ENF级环保生态板现场定制，含五金辅材和安装人工
7 | 护士站柜台大理石台面 | ㎡ | 2.88 |  |  | 护士站柜台大理石台面，1.0cm厚度，含切割、磨边、安装人工
8 | 埃特板墙包柱子 | ㎡ | 4.8 |  |  | 埃特板板材，含轻钢龙骨、方通等辅材和安装人工
9 | 陶瓷洗手盆 | 个 | 10 |  |  | 病房卫生间洗手盆，陶瓷材质，立柱式，含下水器、软管等和安装人工
10 | 鹅颈龙头 | 个 | 10 |  |  | 病房卫生间洗手盆鹅颈龙头，铜质龙头，安装人工
11 | 病房生态板定储物柜 | ㎡ | 86.2 |  |  | 10个病房储物柜(两层四门八格)1.8*1m，使用ENF级环保生态板现场定制，含五金辅材和安装人工
12 | 线路修复 | m | 350 |  |  | 2.5平方铜芯线，含线路敷设人工。
13 | 开关及插座 | 个 | 60 |  |  | 普通两位开关、五孔插座，含安装人工
14 | 内墙腻子墙漆涂料 | ㎡ | 1206 |  |  | 新砌墙体和旧病区局部翻新，二遍腻子底，一遍底漆加两遍面漆，含保护膜和清理现场。
15 | 走廊新砌墙体贴砖 | ㎡ | 35.3 |  |  | 200*300墙体瓷砖，含瓷砖、砂浆、切割、铺贴人工
16 | 新砌筑墙体批砂浆 | ㎡ | 630 |  |  | 新增病房布局墙体双面批砂浆，含水泥、沙等材料和人工。
17 | 凿地台拆除卫生间沉箱 | 个 | 4 |  |  | 含凿拆人工，清理、外运等。
18 | 新建卫生间地台硬化C20 | m³ | 0.8 |  |  | 病房新增10个卫生间地台硬化，含混凝土和人工
19 | 新建卫生间墙贴地砖 | ㎡ | 7.92 |  |  | 300*300地面瓷砖，含瓷砖、砂浆、切割、铺贴人工
20 | 新建卫生间墙贴墙砖 | ㎡ | 37.12 |  |  | 300*600墙面瓷砖，含瓷砖、砂浆、切割、铺贴人工
21 | 新建卫生间安装水电排污 | 个 | 4 |  |  | 含排污、排水、给水、照明、排风机材料和安装人工
22 | 新建卫生间蹲便器水箱 | 套 | 4 |  |  | 含陶瓷蹲便盆、大量流高压冲水箱和安装人工
23 | 混凝土平板 | m³ | 2.35 |  |  | C25标号，含制作钢筋模板和人工
24 | 单管LED荧光灯管 | 套 | 20 |  |  | T8型，瓦数40W，LED节能灯管，含底座和安装人工。
25 | 凿拆砖墙 | m² | 195 |  |  | 含人工炮机凿拆、人工装板车搬运至楼下和搬运装车二次搬运、 自卸车外运运输费。
26 | 铲拆地胶 | ㎡ | 336 |  |  | 含人工铲拆PVC地板胶、人工清理地面残胶、清理装车外运。
27 | 拆除旧大型壁柜 | 工日 | 8 |  |  | 共人工拆除8个旧大壁柜、搬运至楼下、装车外运
28 | 单开复合实木门 | 樘 | 13 |  |  | 规格1000宽*2100高，单开复合实木门（带钢化玻璃观察口一个）配套实木门框，含制作、五金、运输、安装。
29 | 子母复合实木门 | 樘 | 10 |  |  | 规格1200宽*2100高，子母复合实木门（带钢化玻璃观察口一个）配套实木门框，含制作、五金、运输、安装。
30 | 铝合金窗 | ㎡ | 49.98 |  |  | 推拉开启式，钢化玻8mm厚单层，含五金辅材和安装人工
（一）合计
（二）1号楼6楼东侧儿童保健科医疗业务用房装修改造部分
1 | 铝扣板吊顶 | ㎡ | 233 |  |  | 规格600*600，含轻钢龙骨、螺杆、收边条等辅材和安装人工
2 | 软包防撞墙裙 | ㎡ | 102.4 |  |  | 软包厚度3cm，安装高度1.6m，含材料和安装人工
3 | 砌筑墙体 | ㎡ | 3.6 |  |  | 门洞封堵改造砌筑砖墙，含砖块、水泥、沙等材料和砌筑人工
4 | 埃特板隔墙 | ㎡ | 11 |  |  | 拆除卫生间后和封管道使用埃特板隔墙和封墙，埃特板板材，含轻钢龙骨、方通等辅材和安装人工
5 | 地板修复瓷砖 | ㎡ | 1.6 |  |  | 墙体及旧拖把池拆除后，地面修复300*300地面瓷砖, 含瓷砖、砂浆、切割、铺贴人工
6 | 砖砌拖把池 | 个 | 3 |  |  | 0.45*1.3*0.6m高1个,0.45*1*0.6m高2个拖把池一共3个,含砌砖、抹灰、贴瓷砖、给排水安装等。
7 | 线路修复 | m | 350 |  |  | 2.5平方铜芯线，含线路敷设人工。
8 | 开关及插座 | 个 | 20 |  |  | 普通两位开关、五孔插座，含安装人工
9 | 内墙腻子墙漆涂料 | ㎡ | 622.92 |  |  | 儿童康复大厅整体翻新，二遍腻子底，一遍底漆加两遍面漆，含保护膜和清理现场。
10 | LED吸顶平板灯 | 盏 | 15 |  |  | 三原色光源，600*600 LED平板节能，瓦数40W，含安装人工。
11 | 凿拆砖混拖把池 | 个 | 2 |  |  | 含凿拆人工，清理、外运等。
12 | 凿拆砖墙 | m² | 126 |  |  | 含人工炮机凿拆、人工装板车搬运至楼下和搬运装车二次搬运、 自卸车外运运输费。
13 | 钢质防火门 | ㎡ | 2.31 |  |  | 防火等级：乙级，钢质防火门，含制作、五金、运输、安装。
14 | 单开复合实木门 | 樘 | 2 |  |  | 规格1000宽*2100高，单开复合实木门（带钢化玻璃观察口一个）配套实木门框，含制作、五金、运输、安装。
15 | 铝合金窗 | ㎡ | 3.15 |  |  | 推拉开启式，钢化玻8mm厚单层，含五金辅材和安装人工
（二）合计
以上（一）+（二）费用合计报价