## 预算明细
桂平人民医院采购总院毒麻药存放点视频存储改造项目报价单
序号 | 产品 类别 | 品牌/型号 | 技术规格 | 单 位 | 数量 | 单价(元) | 总价 (元) | 备注
1 | 网络硬盘录像机 |  | 3U机架式16盘位嵌入式网络硬盘录像机，采用短机箱设计，搭载高性能ATX电源 【硬件规格】 存储接口：16个SATA接口，可满配12TB硬盘 视频接口：2×HDMI，2×VGA 网络接口：2×RJ45 10/100/1000Mbps自适应以太网口 报警接口：16路报警输入，4路报警输出 串行接口：1路RS-232接口，2路半双工RS-485接口 USB接口：2×USB 2.0，1×USB 3.0 【产品性能】 输入带宽：320Mbps 输出带宽：160Mbps 接入能力：64路H.264、H.265格式高清码流接入 解码能力：最大支持16×1080P 显示能力：最大支持4K+1080P异源输出 | 台 | 1
2 | 监控级硬盘 |  | 12TB容量，3.5英寸，SATA3.0接口，7200RPM AllFrame AI全帧技术，提升用户AI视频分析检索体验 空气盘， CMR传统磁记录 传输速率245 MB/s，流畅存储视频有效防止丢帧 高级格式（AF）512e扇区技术，保障硬盘扇区4K对齐 满足数据严苛的7*24小时运行可靠性、安全性的需求 支持5年有限质保服务 适用海拔高度范围-305m至3050m | 块 | 8
3 | 安装调试费用 |  | 安装及施工、1年维护 | 项 | 1
合计(元)：
包含但不限于相关安装费、调试费、材料费、运输费、接口费、人工费、差旅费及税费等各种费用和售后服务及其它所有成本费用的总和。在合同实施时，采购人将不予支付中标供应商没有列入的项目费用，并认为此项目的费用已包括在投标总报价中。
报价公司名称（盖章）： 日期：