## 封-1投标总价封面
～～～～～～～～～～～～～～～～～～～～～～～～～～～～～～ 投 标 总 价 ～～～～～～～～～～～～～～～～～～～～～～～～～～～～～～
工程名称:总院6号楼肿瘤科二至五层修缮项目
建设单位: | 桂平市人民医院 | 投标总价: | 元
投标单位: |  | 编制日期: | 年 月 日

## 表-01总说明
总 说 明
工程名称:总院6号楼肿瘤科二至五层修缮项目 | 第1页 共1页
一、报价说明
1、本报价中所列的工程量只能作为各投标单位投标的共同基础，不能作为最终的结算依据，结算时以竣工图或实际验收的工程量为准。
2、本报价中综合单价包含全费用，管理费、税金、总价措施费、各项规费等费用不再单列。
表-01

## 表-02建设项目报价汇总表
建设项目报价汇总表
工程名称:总院6号楼肿瘤科二至五层修缮项目 |  |  |  | 第1页 共1页
序号 | 单项工程名称 | 金额(元) | 其中:(元)
暂估价
1.1 | 总院6号楼肿瘤科二至五层修缮项目
建筑安装工程费合计
表-02

## 表-03单项工程报价汇总表
单项工程报价汇总表
工程名称:总院6号楼肿瘤科二至五层修缮项目 |  |  |  | 第1页 共1页
序号 | 单位工程名称 | 金额(元) | 其中:(元)
暂估价
1.1.1 | 总院6号楼肿瘤科二层修缮项目
1.1.2 | 总院6号楼肿瘤科三层修缮项目
1.1.3 | 总院6号楼肿瘤科四层修缮项目
1.1.4 | 总院6号楼肿瘤科五层修缮项目
建筑安装工程费合计
表-03

## 表-04单位工程报价汇总表
单位工程报价汇总表
工程名称:总院6号楼肿瘤科二至五层修缮项目 |  |  | 第1页 共2页
序号 | 汇总内容 | 金额(元) | 备注
总院6号楼肿瘤科二层修缮项目
1 | 分部分项工程和单价措施项目费用合计
1.1 | 其中:材料暂估价 | — | 不再单列
2 | 总价措施项目费用合计 | — | 不再单列
2.1 | 其中:安全文明施工费 | — | 不再单列
3 | 其他项目费用合计 | — | 不再单列
4 | 建筑安装工程费=1+2+3
总院6号楼肿瘤科三层修缮项目
1 | 分部分项工程和单价措施项目费用合计
1.1 | 其中:材料暂估价 | — | 不再单列
2 | 总价措施项目费用合计 | — | 不再单列
2.1 | 其中:安全文明施工费 | — | 不再单列
3 | 其他项目费用合计 | — | 不再单列
4 | 建筑安装工程费=1+2+3
总院6号楼肿瘤科四层修缮项目
1 | 分部分项工程和单价措施项目费用合计
1.1 | 其中:材料暂估价 | — | 不再单列
2 | 总价措施项目费用合计 | — | 不再单列
2.1 | 其中:安全文明施工费 | — | 不再单列
3 | 其他项目费用合计 | — | 不再单列
4 | 建筑安装工程费=1+2+3
总院6号楼肿瘤科五层修缮项目
表-04
单位工程预算汇总表
工程名称:总院6号楼肿瘤科二至五层修缮项目 |  |  | 第2页 共2页
序号 | 汇总内容 | 金额(元) | 备注
1 | 分部分项工程和单价措施项目费用合计
1.1 | 其中:材料暂估价 | — | 不再单列
2 | 总价措施项目费用合计 | — | 不再单列
2.1 | 其中:安全文明施工费 | — | 不再单列
3 | 其他项目费用合计 | — | 不再单列
4 | 建筑安装工程费=1+2+3
工程项目汇总
1 | 分部分项工程和单价措施项目费用合计
1.1 | 其中:材料暂估价 | — | 不再单列
2 | 总价措施项目费用合计 | — | 不再单列
2.1 | 其中:安全文明施工费 | — | 不再单列
3 | 其他项目费用合计 | — | 不再单列
4 | 建筑安装工程费=1+2+3
表-04

## 表-08分部分项工程和单价措施项目费用表
分部分项工程和单价措施项目费用表
工程名称:总院6号楼肿瘤科二至五层修缮项目 | [9 empty] | 第1页 共19页
定额编号 | 定额名称 | 单位 | 工程量 | 单价(元) | 合价(元) | 单价分析(元)
[6 empty] | 人工费 | 材料费 | 机械费 | 管理费 | 利润 | 其中: 暂估价
总院6号楼肿瘤科二层修缮项目
分部分项工程
15. | 其他装饰工程
010401004001 | 多孔砖墙 使用页岩多孔砖，(219房砌墙/处置室封窗/更衣室建卫生间/236房通道封门洞2个/机房加建小房间等切砖墙)，包含砖块、搬运、水泥、沙等材料及砌筑人工。 | m³ | 42.00
B- | 多孔砖墙 | m³ | 42.00
011615001001 | 凿开门洞 236房开门洞，含门头过梁、介墙、凿墙人工和清理废渣、外运。 | 个 | 1
B- | 凿开门洞 | 个 | 1
011201001001 | 内墙面一般抹灰 新砌墙体批砂浆，含沙、水泥、石灰、批刮人工。 | ㎡ | 220.00
B- | 内墙面一般抹灰 | ㎡ | 220.00
011407001001 | 刮腻子和刷墙漆 刮腻子和刷油漆，腻子刮两遍，墙漆底漆一遍和面漆一遍，含材料和人工及保护膜和清理现场。 | ㎡ | 300.00
B- | 刮腻子和刷墙漆 | ㎡ | 300.00
010903002001 | 更衣室卫生间刷防水涂料 刷两次底漆防水，一次面漆防水，侧面均刷170cm高防水，底刷2次，面漆防水刷一次，含材料和涂刷人工。 | ㎡ | 14.70
B- | 更衣室卫生间刷防水涂料 | ㎡ | 14.70
表－08
分部分项工程和单价措施项目费用表
工程名称:总院6号楼肿瘤科二至五层修缮项目 | [9 empty] | 第2页 共19页
定额编号 | 定额名称 | 单位 | 工程量 | 单价(元) | 合价(元) | 单价分析(元)
[6 empty] | 人工费 | 材料费 | 机械费 | 管理费 | 利润 | 其中: 暂估价
桂010802006001 | 304不锈钢子母压板门 使用304不锈钢拉丝板，壁厚1.0材料，含安装定制和安装人工，共3樘。 | ㎡ | 8.00
B- | 304不锈钢子母压板门 | ㎡ | 8.00
桂011204007001 | 贴墙体瓷砖 新砌墙体(更衣室卫生间、新门洞处、会议室，封门洞处等)墙壁贴砖300*600mm,均贴墙壁砖1400mm高（含贴工、瓷砖、水泥、搬运等） | ㎡ | 120.96
B- | 贴墙体瓷砖 | ㎡ | 120.96
011102003001 | 贴地面瓷砖 2楼整层通道地面铺贴，采用80*80地板砖与原旧颜色相近的砖片（含贴工、瓷砖、水泥、搬运等） | ㎡ | 381.02
B- | 贴地面瓷砖 | ㎡ | 381.02
011102003002 | 卫生间楼地面贴砖 更衣室卫生间贴300*300mm防滑砖（含贴工、瓷砖、水泥、搬运等） | ㎡ | 3.42
B- | 卫生间楼地面贴砖 | ㎡ | 3.42
011609002001 | 拆除埃特板隔墙 拆除公共卫生间两幅埃特板墙体，219房走廊通道，含拆除人工和清理外运。 | ㎡ | 63.00
B- | 拆除埃特板隔墙 | ㎡ | 63.00
011605001001 | 凿除地面旧瓷砖 通道、219室、旧公共卫生间地板瓷砖开凿及清理外运凿出废渣。 | ㎡ | 377.78
B- | 凿除地面旧瓷砖 | ㎡ | 377.78
011601001001 | 砖砌体拆除 拆除219房卫生间、旧公共卫生实体墙砖，含开凿人工及清理外运。 | ㎡ | 91.96
表－08
分部分项工程和单价措施项目费用表
工程名称:总院6号楼肿瘤科二至五层修缮项目 | [9 empty] | 第3页 共19页
定额编号 | 定额名称 | 单位 | 工程量 | 单价(元) | 合价(元) | 单价分析(元)
[6 empty] | 人工费 | 材料费 | 机械费 | 管理费 | 利润 | 其中: 暂估价
B- | 砖砌体拆除 | ㎡ | 91.96
011602001001 | 拆除卫生间沉箱 拆除旧公共卫生间和219室卫生间沉箱，合计拆除8个卫生间沉箱，含开凿及清理建筑垃圾，原排污管封口和做防渗漏设施。 | 个 | 7
B- | 拆除卫生间沉箱 | 个 | 7
011501020001 | 生态板定制工位 采用ENF级多层生生态板，现场设计，定制生产，现场安装，包含材料、人工、五金辅件。 | ㎡ | 11.90
B- | 生态板定制工位 | ㎡ | 11.90
011501010001 | 生态板定制吊柜 采用ENF级多层生生态板，现场设计，定制生产，现场安装，包含材料、人工、五金辅件。 | ㎡ | 34.62
B- | 生态板定制吊柜 | ㎡ | 34.62
011501007001 | 生态板定制壁柜 采用ENF级多层生生态板，现场设计，定制生产，现场安装，包含材料、人工、五金辅件。 | ㎡ | 11.58
B- | 生态板定制壁柜 | ㎡ | 11.58
030412005001 | LED吸顶盘灯 医生办公室和大会议室吊顶安装，含600*600mmLED吸顶盘灯具和安装人工。 | 套 | 20
B- | LED吸顶盘灯 | 套 | 20
011302001001 | 铝扣板吊顶 大会议室安装，采用600*600mm铝扣板吊顶，含铝扣板、龙骨、螺杆等材料和辅材及安装人工。 | ㎡ | 77.00
表－08
分部分项工程和单价措施项目费用表
工程名称:总院6号楼肿瘤科二至五层修缮项目 | [9 empty] | 第4页 共19页
定额编号 | 定额名称 | 单位 | 工程量 | 单价(元) | 合价(元) | 单价分析(元)
[6 empty] | 人工费 | 材料费 | 机械费 | 管理费 | 利润 | 其中: 暂估价
B- | 铝扣板吊顶 | ㎡ | 77.00
030411004001 | 供电线路安装 按投影面积计算，医生办公室和大会议室安装，含2.5㎡、4㎡线缆、开关、插座等材料和供电安装人工。 | ㎡ | 115.32
B- | 供电线路安装 | ㎡ | 115.32
010802001001 | 铝扣板卫生间门 更衣室卫生间门，采用铝材，上磨砂玻璃，下扣板，尺寸800*2050mm，包含材料制作和安装人工 | ㎡ | 1.64
B- | 铝扣板卫生间门 | ㎡ | 1.64
桂031004020001 | 鹅颈龙头 采用304不锈钢单冷龙头,含安装人工 | 个 | 2
B- | 鹅颈龙头 | 个 | 2
030404033001 | 挂壁排气扇 更衣室卫生间，用300*300mm挂壁排气扇，含安装和接电人工 | 台 | 2
B- | 挂壁排气扇 | 台 | 2
030412005002 | LED吸顶盘灯 更衣室卫生间，含300*300mmLED吸顶盘灯具和安装人工。 | 套 | 2
B- | LED吸顶盘灯 | 套 | 2
031004013001 | 冲水箱 更衣室卫生间，大流量高压冲水箱，含接水管安装。 | 套 | 2
B- | 冲水箱 | 套 | 2
031004003001 | 陶瓷洗手盘立柱式 陶瓷材质立柱洗手盘，含下水器，软管和安装人工 | 套 | 2
表－08
分部分项工程和单价措施项目费用表
工程名称:总院6号楼肿瘤科二至五层修缮项目 | [9 empty] | 第5页 共19页
定额编号 | 定额名称 | 单位 | 工程量 | 单价(元) | 合价(元) | 单价分析(元)
[6 empty] | 人工费 | 材料费 | 机械费 | 管理费 | 利润 | 其中: 暂估价
B- | 陶瓷洗手盘立柱式 | 套 | 2
桂031004021001 | 不锈钢地漏 不锈钢材质地漏，含安装人工 | 个 | 2
B- | 不锈钢地漏 | 个 | 2
030413003001 | 钻排气孔 更衣室卫生间钻160大排气孔人工 | 个 | 1
B- | 钻排气孔 | 个 | 1
031004006001 | 陶瓷蹲便器 更衣室安装陶瓷材质蹲便器，含材料和人工 | 套 | 2
B- | 陶瓷蹲便器 | 套 | 2
010802001002 | 钢质夹心套装门 机房室采用规格900*2050mm钢质夹心门，材质锌合金烤漆门，含安装人工和锁具等五金辅件。 | ㎡ | 1.85
B- | 钢质夹心套装门 | ㎡ | 1.85
011501018001 | 304不锈钢架 机房室不锈钢服务器架500*1500*1200高，采用304不锈钢，方通规格30*30，厚度1.0mm，做两层中间封板含制作人工及材料 | m³ | 0.90
B- | 304不锈钢架 | m³ | 0.90
01A001 | 零星杂工 拆除两个公共卫生间隔断板，更衣室下水接水管、弯头、潜水弯，电线安装，236房铝板墙拆除和封通道门洞等杂工 | 工日 | 2.00
B- | 零星杂工 | 工日 | 2.00
010808001001 | 实木门套 | 套 | 10
表－08
分部分项工程和单价措施项目费用表
工程名称:总院6号楼肿瘤科二至五层修缮项目 | [9 empty] | 第6页 共19页
定额编号 | 定额名称 | 单位 | 工程量 | 单价(元) | 合价(元) | 单价分析(元)
[6 empty] | 人工费 | 材料费 | 机械费 | 管理费 | 利润 | 其中: 暂估价
定制安装复合实木双面门套，含拆除原有损坏的门套和清理外运。
B- | 实木门套 | 套 | 10
010401004002 | 病房卫生间砌砖 靠近楼梯第1个卫生间渗漏，需修缮重砌，砌墙挂空工艺、面上铺水泥砂浆，含材料和人工。 | m³ | 2.00
B- | 病房卫生间砌砖 | m³ | 2.00
010904002001 | 病房卫生间防水涂料 靠近楼梯第1个卫生间渗漏，需底部做斜坡二度防水四周墙防水50cm高，含材料和人工。 | ㎡ | 6.84
B- | 病房卫生间防水涂料 | ㎡ | 6.84
011102003003 | 病房卫生间贴地砖 靠近楼梯第1个卫生间渗漏，重贴地面瓷砖，规格300*300mm防滑砖，含瓷砖、砂浆、铺贴人工。 | ㎡ | 3.24
B- | 病房卫生间贴地砖 | ㎡ | 3.24
011602001002 | 病房卫生间挖沉箱 靠近楼梯第1个卫生间渗漏，需开凿挖空沉箱及清理外运废渣。 | 个 | 1
B- | 病房卫生间挖沉箱 | 个 | 1
031004006002 | 病房卫生间陶瓷蹲便器 靠近楼梯第1个卫生间渗漏，更换陶瓷材质蹲便器，含材料和安装人工 | 套 | 1
B- | 病房卫生间陶瓷蹲便器 | 套 | 1
桂031004021002 | 病房卫生间不锈钢地漏 靠近楼梯第1个卫生间渗漏，更换不锈钢材质地漏，含材料和安装人工 | 个 | 1
表－08
分部分项工程和单价措施项目费用表
工程名称:总院6号楼肿瘤科二至五层修缮项目 | [9 empty] | 第7页 共19页
定额编号 | 定额名称 | 单位 | 工程量 | 单价(元) | 合价(元) | 单价分析(元)
[6 empty] | 人工费 | 材料费 | 机械费 | 管理费 | 利润 | 其中: 暂估价
B- | 病房卫生间不锈钢地漏 | 个 | 1
010903002002 | 外墙刷防水 步行楼梯渗漏处外墙刷防水和钉孔封堵处理，防水涂料一次底漆，二次面漆，含材料和人工。 | ㎡ | 65.00
B- | 外墙刷防水 | ㎡ | 65.00
小 计
∑人工费
∑材料费
∑机械费
∑管理费
∑利 润
单价措施项目
小 计
∑人工费
∑材料费
∑机械费
∑管理费
∑利 润
合 计
∑人工费
∑材料费
表－08
分部分项工程和单价措施项目费用表
工程名称:总院6号楼肿瘤科二至五层修缮项目 | [9 empty] | 第8页 共19页
定额编号 | 定额名称 | 单位 | 工程量 | 单价(元) | 合价(元) | 单价分析(元)
[6 empty] | 人工费 | 材料费 | 机械费 | 管理费 | 利润 | 其中: 暂估价
∑机械费
∑管理费
∑利 润
总院6号楼肿瘤科三层修缮项目
分部分项工程
15. | 其他装饰工程
010401004001 | 多孔砖墙 使用页岩多孔砖，(219房砌墙/处置室封窗/更衣室建卫生间/236房通道封门洞2个/机房加建小房间等切砖墙)，包含砖块、搬运、水泥、沙等材料及砌筑人工。 | m³ | 6.87
B- | 多孔砖墙 | m³ | 6.87
011615001001 | 凿开门洞 236房开门洞，含门头过梁、介墙、凿墙人工和清理废渣、外运。 | 个 | 5
B- | 凿开门洞 | 个 | 5
011201001001 | 内墙面一般抹灰 新砌墙体批砂浆，含沙、水泥、石灰、批刮人工。 | ㎡ | 93.16
B- | 内墙面一般抹灰 | ㎡ | 93.16
011407001001 | 刮腻子和刷墙漆 刮腻子和刷油漆，腻子刮两遍，墙漆底漆一遍和面漆一遍，含材料和人工及保护膜和清理现场。 | ㎡ | 90.87
B- | 刮腻子和刷墙漆 | ㎡ | 90.87
010805007001 | 子母复合实木门 | 樘 | 5
表－08
分部分项工程和单价措施项目费用表
工程名称:总院6号楼肿瘤科二至五层修缮项目 | [9 empty] | 第9页 共19页
定额编号 | 定额名称 | 单位 | 工程量 | 单价(元) | 合价(元) | 单价分析(元)
[6 empty] | 人工费 | 材料费 | 机械费 | 管理费 | 利润 | 其中: 暂估价
（33号房、10号房、医生办公室、320号房、330号房共5樘），规格1300*2050，带观察口复合实木子母门，含实木门套包边、锁具等五金辅件和安装人工。
B- | 子母复合实木门 | 樘 | 5
010802001001 | 钢质夹心套装门 医生办公室后门采用规格1000*2050mm钢质夹心门，材质锌合金烤漆门，含安装人工和锁具等五金辅件。 | ㎡ | 2.05
B- | 钢质夹心套装门 | ㎡ | 2.05
桂011204007001 | 贴墙体瓷砖 新砌墙体(更衣室卫生间、新门洞处、会议室，封门洞处等)墙壁贴砖300*600mm,均贴墙壁砖1400mm高（含贴工、瓷砖、水泥、搬运等） | ㎡ | 50.02
B- | 贴墙体瓷砖 | ㎡ | 50.02
010802001002 | 铝扣板卫生间门 32号房、10号房、医生办公室，采用铝材，上磨砂玻璃，下扣板，尺寸800*2050mm共5个，包含材料制作和安装人工 | ㎡ | 8.20
B- | 铝扣板卫生间门 | ㎡ | 8.20
010807001001 | 铝合金推拉窗 10号房阳台窗，铝合金材质推拉窗，8mm单层钢化玻璃，共2个，包含材料制作和安装人工 | ㎡ | 4.25
B- | 铝合金推拉窗 | ㎡ | 4.25
011611005001 | 拆除旧星铁瓦顶棚 医生办公室外阳台，拆除原旧星铁瓦顶棚，含拆除人工、清理外运。 | ㎡ | 27.80
表－08
分部分项工程和单价措施项目费用表
工程名称:总院6号楼肿瘤科二至五层修缮项目 | [9 empty] | 第10页 共19页
定额编号 | 定额名称 | 单位 | 工程量 | 单价(元) | 合价(元) | 单价分析(元)
[6 empty] | 人工费 | 材料费 | 机械费 | 管理费 | 利润 | 其中: 暂估价
B- | 拆除旧星铁瓦顶棚 | ㎡ | 27.80
010901002001 | 新更换星铁瓦顶棚 采用镀锌隔热涂层星铁瓦顶棚，含瓦片、钢材等材料和安装人工。 | ㎡ | 27.80
B- | 新更换星铁瓦顶棚 | ㎡ | 27.80
01A001 | 零星杂工 拆除阳台玻璃人工及清理外运等杂工 | 工日 | 1.00
B- | 零星杂工 | 工日 | 1.00
010808001001 | 实木门套 定制安装复合实木双面门套，含拆除原有损坏的门套和清理外运。 | 套 | 18
B- | 实木门套 | 套 | 18
小 计
∑人工费
∑材料费
∑机械费
∑管理费
∑利 润
单价措施项目
小 计
∑人工费
∑材料费
∑机械费
∑管理费
表－08
分部分项工程和单价措施项目费用表
工程名称:总院6号楼肿瘤科二至五层修缮项目 | [9 empty] | 第11页 共19页
定额编号 | 定额名称 | 单位 | 工程量 | 单价(元) | 合价(元) | 单价分析(元)
[6 empty] | 人工费 | 材料费 | 机械费 | 管理费 | 利润 | 其中: 暂估价
∑利 润
合 计
∑人工费
∑材料费
∑机械费
∑管理费
∑利 润
总院6号楼肿瘤科四层修缮项目
分部分项工程
15. | 其他装饰工程
011601001001 | 砖砌体拆除 拆除原重症室大房内部实体墙砖，含开凿人工及清理外运。 | ㎡ | 55.34
B- | 砖砌体拆除 | ㎡ | 55.34
011615001001 | 凿开门洞 原重症室大房重新布局需开三个门洞，含门头过梁、介墙、凿墙人工和清理废渣、外运。 | 个 | 3
B- | 凿开门洞 | 个 | 3
010401004001 | 多孔砖墙 使用页岩多孔砖（307号房和317号房和增建阳台建卫生间及原重症室大房改布局），包含砖块、搬运、水泥、沙等材料及砌筑人工。 | m³ | 19.09
B- | 多孔砖墙 | m³ | 19.09
表－08
分部分项工程和单价措施项目费用表
工程名称:总院6号楼肿瘤科二至五层修缮项目 | [9 empty] | 第12页 共19页
定额编号 | 定额名称 | 单位 | 工程量 | 单价(元) | 合价(元) | 单价分析(元)
[6 empty] | 人工费 | 材料费 | 机械费 | 管理费 | 利润 | 其中: 暂估价
011201001001 | 内墙面一般抹灰 新砌墙体批砂浆，含沙、水泥、石灰、批刮人工。 | ㎡ | 250.00
B- | 内墙面一般抹灰 | ㎡ | 250.00
011407001001 | 刮腻子和刷墙漆 刮腻子和刷油漆，腻子刮两遍，墙漆底漆一遍和面漆一遍，含材料和人工及保护膜和清理现场。 | ㎡ | 250.00
B- | 刮腻子和刷墙漆 | ㎡ | 250.00
桂011204007001 | 贴墙体瓷砖 新砌墙体(307房、317房、阳台卫生间、原重症室大房和卫生间等)墙壁贴砖300*600mm,均贴墙壁砖1400mm高（含贴工、瓷砖、水泥、搬运等） | ㎡ | 170.00
B- | 贴墙体瓷砖 | ㎡ | 170.00
011102003002 | 病房卫生间贴地砖 317房和原重症室大房改造共6个卫生间贴地面瓷砖，规格300*300mm防滑砖，含瓷砖、砂浆、铺贴人工。 | ㎡ | 20.00
B- | 卫生间楼地面贴砖 | ㎡ | 20.00
010802001001 | 铝扣板卫生间门 新建卫生间安装，采用铝材，上磨砂玻璃，下扣板，尺寸800*2050mm共10个，包含材料制作和安装人工 | ㎡ | 16.40
B- | 铝扣板卫生间门 | ㎡ | 16.40
011602001002 | 原卫生间挖沉箱 原重症室大房4个旧卫生间已填平铺砖，需重新开凿挖空沉箱及清理外运废渣。 | 个 | 4
B- | 原卫生间挖沉箱 | 个 | 4
表－08
分部分项工程和单价措施项目费用表
工程名称:总院6号楼肿瘤科二至五层修缮项目 | [9 empty] | 第13页 共19页
定额编号 | 定额名称 | 单位 | 工程量 | 单价(元) | 合价(元) | 单价分析(元)
[6 empty] | 人工费 | 材料费 | 机械费 | 管理费 | 利润 | 其中: 暂估价
010904002001 | 卫生间刷防水涂料 阳台新增卫生间和原重症室大房改卫生间，刷两次底漆防水，一次面漆防水，侧面均刷170cm高防水，底刷2次，面漆防水刷一次，含材料和涂刷人工。 | ㎡ | 65.00
B- | 卫生间刷防水涂料 | ㎡ | 65.00
010807001001 | 铝合金推拉窗 阳台窗，卫生间窗，铝合金材质推拉窗，8mm单层钢化玻璃（卫生间用磨沙钢），包含材料制作和安装人工 | ㎡ | 5.29
B- | 铝合金推拉窗 | ㎡ | 5.29
010805007001 | 子母复合实木门 （5间病房共安装5樘），规格1300*2050mm，带观察口复合实木子母门，含实木门套包边、锁具等五金辅件和安装人工。 | 樘 | 5
B- | 子母复合实木门 | 樘 | 5
031004013001 | 蹲便器冲水箱 6升大流量冲水箱，含材料和安装人工 | 套 | 6
B- | 冲水箱 | 套 | 6
桂031004021001 | 不锈钢地漏 不锈钢材质地漏，含安装人工 | 个 | 6
B- | 不锈钢地漏 | 个 | 6
031004006001 | 陶瓷蹲便器 安装陶瓷材质蹲便器，含材料和人工 | 套 | 6
B- | 陶瓷蹲便器 | 套 | 6
030404033001 | 挂壁排气扇 卫生间用300*300mm挂壁排气扇，含安装和接电人工 | 台 | 6
表－08
分部分项工程和单价措施项目费用表
工程名称:总院6号楼肿瘤科二至五层修缮项目 | [9 empty] | 第14页 共19页
定额编号 | 定额名称 | 单位 | 工程量 | 单价(元) | 合价(元) | 单价分析(元)
[6 empty] | 人工费 | 材料费 | 机械费 | 管理费 | 利润 | 其中: 暂估价
B- | 挂壁排气扇 | 台 | 6
030412005002 | LED吸顶盘灯 卫生间用300*300mmLED吸顶盘灯，含灯具和安装人工。 | 套 | 6
B- | LED吸顶盘灯 | 套 | 6
030413003001 | 钻排气孔 卫生间钻160大排气孔人工 | 个 | 6
B- | 钻排气孔 | 个 | 6
01A001 | 零星杂工 拆除307铝合金隔墙和推拉门，接卫生间110大排污管，6个卫生间安装下水管、潜水弯等。 | 工日 | 8.00
B- | 零星杂工 | 工日 | 8.00
010808001001 | 实木门套 定制安装复合实木双面门套，含拆除原有损坏的门套和清理外运。 | 套 | 7
B- | 实木门套 | 套 | 7
小 计
∑人工费
∑材料费
∑机械费
∑管理费
∑利 润
单价措施项目
小 计
表－08
分部分项工程和单价措施项目费用表
工程名称:总院6号楼肿瘤科二至五层修缮项目 | [9 empty] | 第15页 共19页
定额编号 | 定额名称 | 单位 | 工程量 | 单价(元) | 合价(元) | 单价分析(元)
[6 empty] | 人工费 | 材料费 | 机械费 | 管理费 | 利润 | 其中: 暂估价
∑人工费
∑材料费
∑机械费
∑管理费
∑利 润
合 计
∑人工费
∑材料费
∑机械费
∑管理费
∑利 润
总院6号楼肿瘤科五层修缮项目
分部分项工程
15. | 其他装饰工程
011605001001 | 阳台凿除地面旧瓷砖 医生办公室阳台和卫生间地板瓷砖开凿及清理外运凿出废渣。 | ㎡ | 16.00
B- | 凿除地面旧瓷砖 | ㎡ | 16.00
010805007001 | 子母复合实木门 （5间病房共安装5樘），规格1300*2050mm，带观察口复合实木子母门，含实木门套包边、锁具等五金辅件和安装人工。 | 樘 | 1
B- | 子母复合实木门 | 樘 | 1
表－08
分部分项工程和单价措施项目费用表
工程名称:总院6号楼肿瘤科二至五层修缮项目 | [9 empty] | 第16页 共19页
定额编号 | 定额名称 | 单位 | 工程量 | 单价(元) | 合价(元) | 单价分析(元)
[6 empty] | 人工费 | 材料费 | 机械费 | 管理费 | 利润 | 其中: 暂估价
011102003001 | 贴地面瓷砖 医生办公室阳台和卫生间，采用80*80地板砖（含贴工、瓷砖、水泥、搬运等） | ㎡ | 16.00
B- | 贴地面瓷砖 | ㎡ | 16.00
桂011204007001 | 贴墙体瓷砖 医生办公室阳台墙壁贴砖300*600mm,均贴墙壁砖700mm高（含贴工、瓷砖、水泥、搬运等） | ㎡ | 7.00
B- | 贴墙体瓷砖 | ㎡ | 7.00
010401004001 | 多孔砖墙 使用页岩多孔砖，(219房砌墙/处置室封窗/更衣室建卫生间/236房通道封门洞2个/机房加建小房间等切砖墙)，包含砖块、搬运、水泥、沙等材料及砌筑人工。 | m³ | 1.00
B- | 多孔砖墙 | m³ | 1.00
011201001001 | 内墙面一般抹灰 新砌墙体批砂浆，含沙、水泥、石灰、批刮人工。 | ㎡ | 12.00
B- | 内墙面一般抹灰 | ㎡ | 12.00
031004003001 | 陶瓷洗手盘立柱式 陶瓷材质立柱洗手盘，含下水器，软管和安装人工 | 套 | 1
B- | 陶瓷洗手盘立柱式 | 套 | 1
010807001001 | 铝合金平开窗 医生办公室阳台，铝合金材质平开窗，中空玻璃6+9A+6钢化玻，隔音防热，边缘打防水玻璃胶，包含材料制作和安装人工 | ㎡ | 11.00
B- | 铝合金平开窗 | ㎡ | 11.00
表－08
分部分项工程和单价措施项目费用表
工程名称:总院6号楼肿瘤科二至五层修缮项目 | [9 empty] | 第17页 共19页
定额编号 | 定额名称 | 单位 | 工程量 | 单价(元) | 合价(元) | 单价分析(元)
[6 empty] | 人工费 | 材料费 | 机械费 | 管理费 | 利润 | 其中: 暂估价
011302001001 | 铝扣板吊顶 医生办公室采用600*600mm铝扣板吊顶，含铝扣板、龙骨、螺杆等材料和辅材及安装人工。 | ㎡ | 60.00
B- | 铝扣板吊顶 | ㎡ | 60.00
030411004001 | 供电线路安装 按投影面积计算，医生办公室和大会议室安装，含2.5㎡、4㎡线缆、开关、插座等材料和供电安装人工。 | ㎡ | 60.00
B- | 供电线路安装 | ㎡ | 60.00
030412005001 | LED吸顶盘灯 医生办公室和阳台吊顶安装，含600*600mmLED吸顶盘灯具和安装人工。 | 套 | 10
B- | LED吸顶盘灯 | 套 | 10
011501020001 | 生态板定制工位 采用ENF级多层生生态板，现场设计，定制生产，现场安装，包含材料、人工、五金辅件。 | ㎡ | 32.50
B- | 生态板定制工位 | ㎡ | 32.50
011501010001 | 生态板定制书柜 采用ENF级多层生生态板，现场设计，定制生产，现场安装，包含材料、人工、五金辅件。 | ㎡ | 69.37
B-换 | 生态板定制书柜 | ㎡ | 69.37
011501007001 | 生态板定制书桌 采用ENF级多层生生态板，现场设计，定制生产，现场安装，包含材料、人工、五金辅件。 | ㎡ | 9.60
B-换 | 生态板定制书桌 | ㎡ | 9.60
表－08
分部分项工程和单价措施项目费用表
工程名称:总院6号楼肿瘤科二至五层修缮项目 | [9 empty] | 第18页 共19页
定额编号 | 定额名称 | 单位 | 工程量 | 单价(元) | 合价(元) | 单价分析(元)
[6 empty] | 人工费 | 材料费 | 机械费 | 管理费 | 利润 | 其中: 暂估价
01A001 | 零星杂工 拆除两个公共卫生间隔断板，更衣室下水接水管、弯头、潜水弯，电线安装，236房铝板墙拆除和封通道门洞等杂工 | 工日 | 3.00
B- | 零星杂工 | 工日 | 3.00
010808001001 | 实木门套 定制安装复合实木双面门套，含拆除原有损坏的门套和清理外运。 | 套 | 18
B- | 实木门套 | 套 | 18
011407001001 | 步行楼梯墙体刷墙漆 墙漆底漆一遍和面漆一遍，含材料和人工及保护膜和清理现场。 | ㎡ | 664.56
B- | 步行楼梯墙体刷墙漆 | ㎡ | 664.56
小 计
∑人工费
∑材料费
∑机械费
∑管理费
∑利 润
单价措施项目
小 计
∑人工费
∑材料费
∑机械费
表－08
分部分项工程和单价措施项目费用表
工程名称:总院6号楼肿瘤科二至五层修缮项目 | [9 empty] | 第19页 共19页
定额编号 | 定额名称 | 单位 | 工程量 | 单价(元) | 合价(元) | 单价分析(元)
[6 empty] | 人工费 | 材料费 | 机械费 | 管理费 | 利润 | 其中: 暂估价
∑管理费
∑利 润
合 计
∑人工费
∑材料费
∑机械费
∑管理费
∑利 润
> 总 合 计
∑人工费
∑材料费
∑机械费
∑管理费
∑利 润
表－08

## 表-09综合单价分析表
工料法综合单价分析表 （适用于单价合同）
工程名称:总院6号楼肿瘤科二至五层修缮项目 | [10 empty] | 第1页 共16页
序号 | 定额编码 | 定额名称 | 单位 | 工程量 | 综合单价 (元) | 综合单价(元)
[6 empty] | 人工费 | 材料费 | 机械费 | 管理费 | 利润 | 增值税 | 备注
总院6号楼肿瘤科二层修缮项目
分部分项工程
| 15. | 其他装饰工程
1 | 010401004001 | 多孔砖墙 使用页岩多孔砖，(219房砌墙/处置室封窗/更衣室建卫生间/236房通道封门洞2个/机房加建小房间等切砖墙)，包含砖块、搬运、水泥、沙等材料及砌筑人工。 | m³ | 42.00
| B- | 多孔砖墙 | m³ | 42.00
2 | 011615001001 | 凿开门洞 236房开门洞，含门头过梁、介墙、凿墙人工和清理废渣、外运。 | 个 | 1
| B- | 凿开门洞 | 个 | 1
3 | 011201001001 | 内墙面一般抹灰 新砌墙体批砂浆，含沙、水泥、石灰、批刮人工。 | ㎡ | 220.00
| B- | 内墙面一般抹灰 | ㎡ | 220.00
4 | 011407001001 | 刮腻子和刷墙漆 刮腻子和刷油漆，腻子刮两遍，墙漆底漆一遍和面漆一遍，含材料和人工及保护膜和清理现场。 | ㎡ | 300.00
| B- | 刮腻子和刷墙漆 | ㎡ | 300.00
5 | 010903002001 | 更衣室卫生间刷防水涂料 刷两次底漆防水，一次面漆防水，侧面均刷170cm高防水，底刷2次，面漆防水刷一次，含材料和涂刷人工。 | ㎡ | 14.70
注：此表增值税是指建筑服务增值税，在一般计税法中为增值税销项税，其计算基数（各项费用）不含增值税进项税；在简易计税法中为应纳增值税，其计算基数（各项费用）包含增值税进项税。
表-09
工料法综合单价分析表 （适用于单价合同）
工程名称:总院6号楼肿瘤科二至五层修缮项目 | [10 empty] | 第2页 共16页
序号 | 定额编码 | 定额名称 | 单位 | 工程量 | 综合单价 (元) | 综合单价(元)
[6 empty] | 人工费 | 材料费 | 机械费 | 管理费 | 利润 | 增值税 | 备注
| B- | 更衣室卫生间刷防水涂料 | ㎡ | 14.70
6 | 桂010802006001 | 304不锈钢子母压板门 使用304不锈钢拉丝板，壁厚1.0材料，含安装定制和安装人工，共3樘。 | ㎡ | 8.00
| B- | 304不锈钢子母压板门 | ㎡ | 8.00
7 | 桂011204007001 | 贴墙体瓷砖 新砌墙体(更衣室卫生间、新门洞处、会议室，封门洞处等)墙壁贴砖300*600mm,均贴墙壁砖1400mm高（含贴工、瓷砖、水泥、搬运等） | ㎡ | 120.96
| B- | 贴墙体瓷砖 | ㎡ | 120.96
8 | 011102003001 | 贴地面瓷砖 2楼整层通道地面铺贴，采用80*80地板砖与原旧颜色相近的砖片（含贴工、瓷砖、水泥、搬运等） | ㎡ | 381.02
| B- | 贴地面瓷砖 | ㎡ | 381.02
9 | 011102003002 | 卫生间楼地面贴砖 更衣室卫生间贴300*300mm防滑砖（含贴工、瓷砖、水泥、搬运等） | ㎡ | 3.42
| B- | 卫生间楼地面贴砖 | ㎡ | 3.42
10 | 011609002001 | 拆除埃特板隔墙 拆除公共卫生间两幅埃特板墙体，219房走廊通道，含拆除人工和清理外运。 | ㎡ | 63.00
| B- | 拆除埃特板隔墙 | ㎡ | 63.00
11 | 011605001001 | 凿除地面旧瓷砖 通道、219室、旧公共卫生间地板瓷砖开凿及清理外运凿出废渣。 | ㎡ | 377.78
| B- | 凿除地面旧瓷砖 | ㎡ | 377.78
注：此表增值税是指建筑服务增值税，在一般计税法中为增值税销项税，其计算基数（各项费用）不含增值税进项税；在简易计税法中为应纳增值税，其计算基数（各项费用）包含增值税进项税。
表-09
工料法综合单价分析表 （适用于单价合同）
工程名称:总院6号楼肿瘤科二至五层修缮项目 | [10 empty] | 第3页 共16页
序号 | 定额编码 | 定额名称 | 单位 | 工程量 | 综合单价 (元) | 综合单价(元)
[6 empty] | 人工费 | 材料费 | 机械费 | 管理费 | 利润 | 增值税 | 备注
12 | 011601001001 | 砖砌体拆除 拆除219房卫生间、旧公共卫生实体墙砖，含开凿人工及清理外运。 | ㎡ | 91.96
| B- | 砖砌体拆除 | ㎡ | 91.96
13 | 011602001001 | 拆除卫生间沉箱 拆除旧公共卫生间和219室卫生间沉箱，合计拆除8个卫生间沉箱，含开凿及清理建筑垃圾，原排污管封口和做防渗漏设施。 | 个 | 7
| B- | 拆除卫生间沉箱 | 个 | 7
14 | 011501020001 | 生态板定制工位 采用ENF级多层生生态板，现场设计，定制生产，现场安装，包含材料、人工、五金辅件。 | ㎡ | 11.90
| B- | 生态板定制工位 | ㎡ | 11.90
15 | 011501010001 | 生态板定制吊柜 采用ENF级多层生生态板，现场设计，定制生产，现场安装，包含材料、人工、五金辅件。 | ㎡ | 34.62
| B- | 生态板定制吊柜 | ㎡ | 34.62
16 | 011501007001 | 生态板定制壁柜 采用ENF级多层生生态板，现场设计，定制生产，现场安装，包含材料、人工、五金辅件。 | ㎡ | 11.58
| B- | 生态板定制壁柜 | ㎡ | 11.58
17 | 030412005001 | LED吸顶盘灯 医生办公室和大会议室吊顶安装，含600*600mmLED吸顶盘灯具和安装人工。 | 套 | 20
| B- | LED吸顶盘灯 | 套 | 20
18 | 011302001001 | 铝扣板吊顶 | ㎡ | 77.00
注：此表增值税是指建筑服务增值税，在一般计税法中为增值税销项税，其计算基数（各项费用）不含增值税进项税；在简易计税法中为应纳增值税，其计算基数（各项费用）包含增值税进项税。
表-09
工料法综合单价分析表 （适用于单价合同）
工程名称:总院6号楼肿瘤科二至五层修缮项目 | [10 empty] | 第4页 共16页
序号 | 定额编码 | 定额名称 | 单位 | 工程量 | 综合单价 (元) | 综合单价(元)
[6 empty] | 人工费 | 材料费 | 机械费 | 管理费 | 利润 | 增值税 | 备注
大会议室安装，采用600*600mm铝扣板吊顶，含铝扣板、龙骨、螺杆等材料和辅材及安装人工。
| B- | 铝扣板吊顶 | ㎡ | 77.00
19 | 030411004001 | 供电线路安装 按投影面积计算，医生办公室和大会议室安装，含2.5㎡、4㎡线缆、开关、插座等材料和供电安装人工。 | ㎡ | 115.32
| B- | 供电线路安装 | ㎡ | 115.32
20 | 010802001001 | 铝扣板卫生间门 更衣室卫生间门，采用铝材，上磨砂玻璃，下扣板，尺寸800*2050mm，包含材料制作和安装人工 | ㎡ | 1.64
| B- | 铝扣板卫生间门 | ㎡ | 1.64
21 | 桂031004020001 | 鹅颈龙头 采用304不锈钢单冷龙头,含安装人工 | 个 | 2
| B- | 鹅颈龙头 | 个 | 2
22 | 030404033001 | 挂壁排气扇 更衣室卫生间，用300*300mm挂壁排气扇，含安装和接电人工 | 台 | 2
| B- | 挂壁排气扇 | 台 | 2
23 | 030412005002 | LED吸顶盘灯 更衣室卫生间，含300*300mmLED吸顶盘灯具和安装人工。 | 套 | 2
| B- | LED吸顶盘灯 | 套 | 2
24 | 031004013001 | 冲水箱 | 套 | 2
注：此表增值税是指建筑服务增值税，在一般计税法中为增值税销项税，其计算基数（各项费用）不含增值税进项税；在简易计税法中为应纳增值税，其计算基数（各项费用）包含增值税进项税。
表-09
工料法综合单价分析表 （适用于单价合同）
工程名称:总院6号楼肿瘤科二至五层修缮项目 | [10 empty] | 第5页 共16页
序号 | 定额编码 | 定额名称 | 单位 | 工程量 | 综合单价 (元) | 综合单价(元)
[6 empty] | 人工费 | 材料费 | 机械费 | 管理费 | 利润 | 增值税 | 备注
更衣室卫生间，大流量高压冲水箱，含接水管安装。
| B- | 冲水箱 | 套 | 2
25 | 031004003001 | 陶瓷洗手盘立柱式 陶瓷材质立柱洗手盘，含下水器，软管和安装人工 | 套 | 2
| B- | 陶瓷洗手盘立柱式 | 套 | 2
26 | 桂031004021001 | 不锈钢地漏 不锈钢材质地漏，含安装人工 | 个 | 2
| B- | 不锈钢地漏 | 个 | 2
27 | 030413003001 | 钻排气孔 更衣室卫生间钻160大排气孔人工 | 个 | 1
| B- | 钻排气孔 | 个 | 1
28 | 031004006001 | 陶瓷蹲便器 更衣室安装陶瓷材质蹲便器，含材料和人工 | 套 | 2
| B- | 陶瓷蹲便器 | 套 | 2
29 | 010802001002 | 钢质夹心套装门 机房室采用规格900*2050mm钢质夹心门，材质锌合金烤漆门，含安装人工和锁具等五金辅件。 | ㎡ | 1.85
| B- | 钢质夹心套装门 | ㎡ | 1.85
30 | 011501018001 | 304不锈钢架 机房室不锈钢服务器架500*1500*1200高，采用304不锈钢，方通规格30*30，厚度1.0mm，做两层中间封板含制作人工及材料 | m³ | 0.90
| B- | 304不锈钢架 | m³ | 0.90
注：此表增值税是指建筑服务增值税，在一般计税法中为增值税销项税，其计算基数（各项费用）不含增值税进项税；在简易计税法中为应纳增值税，其计算基数（各项费用）包含增值税进项税。
表-09
工料法综合单价分析表 （适用于单价合同）
工程名称:总院6号楼肿瘤科二至五层修缮项目 | [10 empty] | 第6页 共16页
序号 | 定额编码 | 定额名称 | 单位 | 工程量 | 综合单价 (元) | 综合单价(元)
[6 empty] | 人工费 | 材料费 | 机械费 | 管理费 | 利润 | 增值税 | 备注
31 | 01A001 | 零星杂工 拆除两个公共卫生间隔断板，更衣室下水接水管、弯头、潜水弯，电线安装，236房铝板墙拆除和封通道门洞等杂工 | 工日 | 2.00
| B- | 零星杂工 | 工日 | 2.00
32 | 010808001001 | 实木门套 定制安装复合实木双面门套，含拆除原有损坏的门套和清理外运。 | 套 | 10
| B- | 实木门套 | 套 | 10
33 | 010401004002 | 病房卫生间砌砖 靠近楼梯第1个卫生间渗漏，需修缮重砌，砌墙挂空工艺、面上铺水泥砂浆，含材料和人工。 | m³ | 2.00
| B- | 病房卫生间砌砖 | m³ | 2.00
34 | 010904002001 | 病房卫生间防水涂料 靠近楼梯第1个卫生间渗漏，需底部做斜坡二度防水四周墙防水50cm高，含材料和人工。 | ㎡ | 6.84
| B- | 病房卫生间防水涂料 | ㎡ | 6.84
35 | 011102003003 | 病房卫生间贴地砖 靠近楼梯第1个卫生间渗漏，重贴地面瓷砖，规格300*300mm防滑砖，含瓷砖、砂浆、铺贴人工。 | ㎡ | 3.24
| B- | 病房卫生间贴地砖 | ㎡ | 3.24
36 | 011602001002 | 病房卫生间挖沉箱 靠近楼梯第1个卫生间渗漏，需开凿挖空沉箱及清理外运废渣。 | 个 | 1
| B- | 病房卫生间挖沉箱 | 个 | 1
37 | 031004006002 | 病房卫生间陶瓷蹲便器 | 套 | 1
注：此表增值税是指建筑服务增值税，在一般计税法中为增值税销项税，其计算基数（各项费用）不含增值税进项税；在简易计税法中为应纳增值税，其计算基数（各项费用）包含增值税进项税。
表-09
工料法综合单价分析表 （适用于单价合同）
工程名称:总院6号楼肿瘤科二至五层修缮项目 | [10 empty] | 第7页 共16页
序号 | 定额编码 | 定额名称 | 单位 | 工程量 | 综合单价 (元) | 综合单价(元)
[6 empty] | 人工费 | 材料费 | 机械费 | 管理费 | 利润 | 增值税 | 备注
靠近楼梯第1个卫生间渗漏，更换陶瓷材质蹲便器，含材料和安装人工
| B- | 病房卫生间陶瓷蹲便器 | 套 | 1
38 | 桂031004021002 | 病房卫生间不锈钢地漏 靠近楼梯第1个卫生间渗漏，更换不锈钢材质地漏，含材料和安装人工 | 个 | 1
| B- | 病房卫生间不锈钢地漏 | 个 | 1
39 | 010903002002 | 外墙刷防水 步行楼梯渗漏处外墙刷防水和钉孔封堵处理，防水涂料一次底漆，二次面漆，含材料和人工。 | ㎡ | 65.00
| B- | 外墙刷防水 | ㎡ | 65.00
总院6号楼肿瘤科三层修缮项目
分部分项工程
| 15. | 其他装饰工程
40 | 010401004001 | 多孔砖墙 使用页岩多孔砖，(219房砌墙/处置室封窗/更衣室建卫生间/236房通道封门洞2个/机房加建小房间等切砖墙)，包含砖块、搬运、水泥、沙等材料及砌筑人工。 | m³ | 6.87
| B- | 多孔砖墙 | m³ | 6.87
41 | 011615001001 | 凿开门洞 236房开门洞，含门头过梁、介墙、凿墙人工和清理废渣、外运。 | 个 | 5
| B- | 凿开门洞 | 个 | 5
42 | 011201001001 | 内墙面一般抹灰 | ㎡ | 93.16
注：此表增值税是指建筑服务增值税，在一般计税法中为增值税销项税，其计算基数（各项费用）不含增值税进项税；在简易计税法中为应纳增值税，其计算基数（各项费用）包含增值税进项税。
表-09
工料法综合单价分析表 （适用于单价合同）
工程名称:总院6号楼肿瘤科二至五层修缮项目 | [10 empty] | 第8页 共16页
序号 | 定额编码 | 定额名称 | 单位 | 工程量 | 综合单价 (元) | 综合单价(元)
[6 empty] | 人工费 | 材料费 | 机械费 | 管理费 | 利润 | 增值税 | 备注
新砌墙体批砂浆，含沙、水泥、石灰、批刮人工。
| B- | 内墙面一般抹灰 | ㎡ | 93.16
43 | 011407001001 | 刮腻子和刷墙漆 刮腻子和刷油漆，腻子刮两遍，墙漆底漆一遍和面漆一遍，含材料和人工及保护膜和清理现场。 | ㎡ | 90.87
| B- | 刮腻子和刷墙漆 | ㎡ | 90.87
44 | 010805007001 | 子母复合实木门 （33号房、10号房、医生办公室、320号房、330号房共5樘），规格1300*2050，带观察口复合实木子母门，含实木门套包边、锁具等五金辅件和安装人工。 | 樘 | 5
| B- | 子母复合实木门 | 樘 | 5
45 | 010802001001 | 钢质夹心套装门 医生办公室后门采用规格1000*2050mm钢质夹心门，材质锌合金烤漆门，含安装人工和锁具等五金辅件。 | ㎡ | 2.05
| B- | 钢质夹心套装门 | ㎡ | 2.05
46 | 桂011204007001 | 贴墙体瓷砖 新砌墙体(更衣室卫生间、新门洞处、会议室，封门洞处等)墙壁贴砖300*600mm,均贴墙壁砖1400mm高（含贴工、瓷砖、水泥、搬运等） | ㎡ | 50.02
| B- | 贴墙体瓷砖 | ㎡ | 50.02
47 | 010802001002 | 铝扣板卫生间门 32号房、10号房、医生办公室，采用铝材，上磨砂玻璃，下扣板，尺寸800*2050mm共5个，包含材料制作和安装人工 | ㎡ | 8.20
注：此表增值税是指建筑服务增值税，在一般计税法中为增值税销项税，其计算基数（各项费用）不含增值税进项税；在简易计税法中为应纳增值税，其计算基数（各项费用）包含增值税进项税。
表-09
工料法综合单价分析表 （适用于单价合同）
工程名称:总院6号楼肿瘤科二至五层修缮项目 | [10 empty] | 第9页 共16页
序号 | 定额编码 | 定额名称 | 单位 | 工程量 | 综合单价 (元) | 综合单价(元)
[6 empty] | 人工费 | 材料费 | 机械费 | 管理费 | 利润 | 增值税 | 备注
| B- | 铝扣板卫生间门 | ㎡ | 8.20
48 | 010807001001 | 铝合金推拉窗 10号房阳台窗，铝合金材质推拉窗，8mm单层钢化玻璃，共2个，包含材料制作和安装人工 | ㎡ | 4.25
| B- | 铝合金推拉窗 | ㎡ | 4.25
49 | 011611005001 | 拆除旧星铁瓦顶棚 医生办公室外阳台，拆除原旧星铁瓦顶棚，含拆除人工、清理外运。 | ㎡ | 27.80
| B- | 拆除旧星铁瓦顶棚 | ㎡ | 27.80
50 | 010901002001 | 新更换星铁瓦顶棚 采用镀锌隔热涂层星铁瓦顶棚，含瓦片、钢材等材料和安装人工。 | ㎡ | 27.80
| B- | 新更换星铁瓦顶棚 | ㎡ | 27.80
51 | 01A001 | 零星杂工 拆除阳台玻璃人工及清理外运等杂工 | 工日 | 1.00
| B- | 零星杂工 | 工日 | 1.00
52 | 010808001001 | 实木门套 定制安装复合实木双面门套，含拆除原有损坏的门套和清理外运。 | 套 | 18
| B- | 实木门套 | 套 | 18
总院6号楼肿瘤科四层修缮项目
分部分项工程
| 15. | 其他装饰工程
53 | 011601001001 | 砖砌体拆除 | ㎡ | 55.34
注：此表增值税是指建筑服务增值税，在一般计税法中为增值税销项税，其计算基数（各项费用）不含增值税进项税；在简易计税法中为应纳增值税，其计算基数（各项费用）包含增值税进项税。
表-09
工料法综合单价分析表 （适用于单价合同）
工程名称:总院6号楼肿瘤科二至五层修缮项目 | [10 empty] | 第10页 共16页
序号 | 定额编码 | 定额名称 | 单位 | 工程量 | 综合单价 (元) | 综合单价(元)
[6 empty] | 人工费 | 材料费 | 机械费 | 管理费 | 利润 | 增值税 | 备注
拆除原重症室大房内部实体墙砖，含开凿人工及清理外运。
| B- | 砖砌体拆除 | ㎡ | 55.34
54 | 011615001001 | 凿开门洞 原重症室大房重新布局需开三个门洞，含门头过梁、介墙、凿墙人工和清理废渣、外运。 | 个 | 3
| B- | 凿开门洞 | 个 | 3
55 | 010401004001 | 多孔砖墙 使用页岩多孔砖（307号房和317号房和增建阳台建卫生间及原重症室大房改布局），包含砖块、搬运、水泥、沙等材料及砌筑人工。 | m³ | 19.09
| B- | 多孔砖墙 | m³ | 19.09
56 | 011201001001 | 内墙面一般抹灰 新砌墙体批砂浆，含沙、水泥、石灰、批刮人工。 | ㎡ | 250.00
| B- | 内墙面一般抹灰 | ㎡ | 250.00
57 | 011407001001 | 刮腻子和刷墙漆 刮腻子和刷油漆，腻子刮两遍，墙漆底漆一遍和面漆一遍，含材料和人工及保护膜和清理现场。 | ㎡ | 250.00
| B- | 刮腻子和刷墙漆 | ㎡ | 250.00
58 | 桂011204007001 | 贴墙体瓷砖 新砌墙体(307房、317房、阳台卫生间、原重症室大房和卫生间等)墙壁贴砖300*600mm,均贴墙壁砖1400mm高（含贴工、瓷砖、水泥、搬运等） | ㎡ | 170.00
| B- | 贴墙体瓷砖 | ㎡ | 170.00
注：此表增值税是指建筑服务增值税，在一般计税法中为增值税销项税，其计算基数（各项费用）不含增值税进项税；在简易计税法中为应纳增值税，其计算基数（各项费用）包含增值税进项税。
表-09
工料法综合单价分析表 （适用于单价合同）
工程名称:总院6号楼肿瘤科二至五层修缮项目 | [10 empty] | 第11页 共16页
序号 | 定额编码 | 定额名称 | 单位 | 工程量 | 综合单价 (元) | 综合单价(元)
[6 empty] | 人工费 | 材料费 | 机械费 | 管理费 | 利润 | 增值税 | 备注
59 | 011102003002 | 病房卫生间贴地砖 317房和原重症室大房改造共6个卫生间贴地面瓷砖，规格300*300mm防滑砖，含瓷砖、砂浆、铺贴人工。 | ㎡ | 20.00
| B- | 卫生间楼地面贴砖 | ㎡ | 20.00
60 | 010802001001 | 铝扣板卫生间门 新建卫生间安装，采用铝材，上磨砂玻璃，下扣板，尺寸800*2050mm共10个，包含材料制作和安装人工 | ㎡ | 16.40
| B- | 铝扣板卫生间门 | ㎡ | 16.40
61 | 011602001002 | 原卫生间挖沉箱 原重症室大房4个旧卫生间已填平铺砖，需重新开凿挖空沉箱及清理外运废渣。 | 个 | 4
| B- | 原卫生间挖沉箱 | 个 | 4
62 | 010904002001 | 卫生间刷防水涂料 阳台新增卫生间和原重症室大房改卫生间，刷两次底漆防水，一次面漆防水，侧面均刷170cm高防水，底刷2次，面漆防水刷一次，含材料和涂刷人工。 | ㎡ | 65.00
| B- | 卫生间刷防水涂料 | ㎡ | 65.00
63 | 010807001001 | 铝合金推拉窗 阳台窗，卫生间窗，铝合金材质推拉窗，8mm单层钢化玻璃（卫生间用磨沙钢），包含材料制作和安装人工 | ㎡ | 5.29
| B- | 铝合金推拉窗 | ㎡ | 5.29
64 | 010805007001 | 子母复合实木门 | 樘 | 5
注：此表增值税是指建筑服务增值税，在一般计税法中为增值税销项税，其计算基数（各项费用）不含增值税进项税；在简易计税法中为应纳增值税，其计算基数（各项费用）包含增值税进项税。
表-09
工料法综合单价分析表 （适用于单价合同）
工程名称:总院6号楼肿瘤科二至五层修缮项目 | [10 empty] | 第12页 共16页
序号 | 定额编码 | 定额名称 | 单位 | 工程量 | 综合单价 (元) | 综合单价(元)
[6 empty] | 人工费 | 材料费 | 机械费 | 管理费 | 利润 | 增值税 | 备注
（5间病房共安装5樘），规格1300*2050mm，带观察口复合实木子母门，含实木门套包边、锁具等五金辅件和安装人工。
| B- | 子母复合实木门 | 樘 | 5
65 | 031004013001 | 蹲便器冲水箱 6升大流量冲水箱，含材料和安装人工 | 套 | 6
| B- | 冲水箱 | 套 | 6
66 | 桂031004021001 | 不锈钢地漏 不锈钢材质地漏，含安装人工 | 个 | 6
| B- | 不锈钢地漏 | 个 | 6
67 | 031004006001 | 陶瓷蹲便器 安装陶瓷材质蹲便器，含材料和人工 | 套 | 6
| B- | 陶瓷蹲便器 | 套 | 6
68 | 030404033001 | 挂壁排气扇 卫生间用300*300mm挂壁排气扇，含安装和接电人工 | 台 | 6
| B- | 挂壁排气扇 | 台 | 6
69 | 030412005002 | LED吸顶盘灯 卫生间用300*300mmLED吸顶盘灯，含灯具和安装人工。 | 套 | 6
| B- | LED吸顶盘灯 | 套 | 6
70 | 030413003001 | 钻排气孔 卫生间钻160大排气孔人工 | 个 | 6
| B- | 钻排气孔 | 个 | 6
71 | 01A001 | 零星杂工 | 工日 | 8.00
注：此表增值税是指建筑服务增值税，在一般计税法中为增值税销项税，其计算基数（各项费用）不含增值税进项税；在简易计税法中为应纳增值税，其计算基数（各项费用）包含增值税进项税。
表-09
工料法综合单价分析表 （适用于单价合同）
工程名称:总院6号楼肿瘤科二至五层修缮项目 | [10 empty] | 第13页 共16页
序号 | 定额编码 | 定额名称 | 单位 | 工程量 | 综合单价 (元) | 综合单价(元)
[6 empty] | 人工费 | 材料费 | 机械费 | 管理费 | 利润 | 增值税 | 备注
拆除307铝合金隔墙和推拉门，接卫生间110大排污管，6个卫生间安装下水管、潜水弯等。
| B- | 零星杂工 | 工日 | 8.00
72 | 010808001001 | 实木门套 定制安装复合实木双面门套，含拆除原有损坏的门套和清理外运。 | 套 | 7
| B- | 实木门套 | 套 | 7
总院6号楼肿瘤科五层修缮项目
分部分项工程
| 15. | 其他装饰工程
73 | 011605001001 | 阳台凿除地面旧瓷砖 医生办公室阳台和卫生间地板瓷砖开凿及清理外运凿出废渣。 | ㎡ | 16.00
| B- | 凿除地面旧瓷砖 | ㎡ | 16.00
74 | 010805007001 | 子母复合实木门 （5间病房共安装5樘），规格1300*2050mm，带观察口复合实木子母门，含实木门套包边、锁具等五金辅件和安装人工。 | 樘 | 1
| B- | 子母复合实木门 | 樘 | 1
75 | 011102003001 | 贴地面瓷砖 医生办公室阳台和卫生间，采用80*80地板砖（含贴工、瓷砖、水泥、搬运等） | ㎡ | 16.00
| B- | 贴地面瓷砖 | ㎡ | 16.00
76 | 桂011204007001 | 贴墙体瓷砖 医生办公室阳台墙壁贴砖300*600mm,均贴墙壁砖700mm高（含贴工、瓷砖、水泥、搬运等） | ㎡ | 7.00
注：此表增值税是指建筑服务增值税，在一般计税法中为增值税销项税，其计算基数（各项费用）不含增值税进项税；在简易计税法中为应纳增值税，其计算基数（各项费用）包含增值税进项税。
表-09
工料法综合单价分析表 （适用于单价合同）
工程名称:总院6号楼肿瘤科二至五层修缮项目 | [10 empty] | 第14页 共16页
序号 | 定额编码 | 定额名称 | 单位 | 工程量 | 综合单价 (元) | 综合单价(元)
[6 empty] | 人工费 | 材料费 | 机械费 | 管理费 | 利润 | 增值税 | 备注
| B- | 贴墙体瓷砖 | ㎡ | 7.00
77 | 010401004001 | 多孔砖墙 使用页岩多孔砖，(219房砌墙/处置室封窗/更衣室建卫生间/236房通道封门洞2个/机房加建小房间等切砖墙)，包含砖块、搬运、水泥、沙等材料及砌筑人工。 | m³ | 1.00
| B- | 多孔砖墙 | m³ | 1.00
78 | 011201001001 | 内墙面一般抹灰 新砌墙体批砂浆，含沙、水泥、石灰、批刮人工。 | ㎡ | 12.00
| B- | 内墙面一般抹灰 | ㎡ | 12.00
79 | 031004003001 | 陶瓷洗手盘立柱式 陶瓷材质立柱洗手盘，含下水器，软管和安装人工 | 套 | 1
| B- | 陶瓷洗手盘立柱式 | 套 | 1
80 | 010807001001 | 铝合金平开窗 医生办公室阳台，铝合金材质平开窗，中空玻璃6+9A+6钢化玻，隔音防热，边缘打防水玻璃胶，包含材料制作和安装人工 | ㎡ | 11.00
| B- | 铝合金平开窗 | ㎡ | 11.00
81 | 011302001001 | 铝扣板吊顶 医生办公室采用600*600mm铝扣板吊顶，含铝扣板、龙骨、螺杆等材料和辅材及安装人工。 | ㎡ | 60.00
| B- | 铝扣板吊顶 | ㎡ | 60.00
82 | 030411004001 | 供电线路安装 | ㎡ | 60.00
注：此表增值税是指建筑服务增值税，在一般计税法中为增值税销项税，其计算基数（各项费用）不含增值税进项税；在简易计税法中为应纳增值税，其计算基数（各项费用）包含增值税进项税。
表-09
工料法综合单价分析表 （适用于单价合同）
工程名称:总院6号楼肿瘤科二至五层修缮项目 | [10 empty] | 第15页 共16页
序号 | 定额编码 | 定额名称 | 单位 | 工程量 | 综合单价 (元) | 综合单价(元)
[6 empty] | 人工费 | 材料费 | 机械费 | 管理费 | 利润 | 增值税 | 备注
按投影面积计算，医生办公室和大会议室安装，含2.5㎡、4㎡线缆、开关、插座等材料和供电安装人工。
| B- | 供电线路安装 | ㎡ | 60.00
83 | 030412005001 | LED吸顶盘灯 医生办公室和阳台吊顶安装，含600*600mmLED吸顶盘灯具和安装人工。 | 套 | 10
| B- | LED吸顶盘灯 | 套 | 10
84 | 011501020001 | 生态板定制工位 采用ENF级多层生生态板，现场设计，定制生产，现场安装，包含材料、人工、五金辅件。 | ㎡ | 32.50
| B- | 生态板定制工位 | ㎡ | 32.50
85 | 011501010001 | 生态板定制书柜 采用ENF级多层生生态板，现场设计，定制生产，现场安装，包含材料、人工、五金辅件。 | ㎡ | 69.37
| B-换 | 生态板定制书柜 | ㎡ | 69.37
86 | 011501007001 | 生态板定制书桌 采用ENF级多层生生态板，现场设计，定制生产，现场安装，包含材料、人工、五金辅件。 | ㎡ | 9.60
| B-换 | 生态板定制书桌 | ㎡ | 9.60
87 | 01A001 | 零星杂工 拆除两个公共卫生间隔断板，更衣室下水接水管、弯头、潜水弯，电线安装，236房铝板墙拆除和封通道门洞等杂工 | 工日 | 3.00
| B- | 零星杂工 | 工日 | 3.00
88 | 010808001001 | 实木门套 | 套 | 18
注：此表增值税是指建筑服务增值税，在一般计税法中为增值税销项税，其计算基数（各项费用）不含增值税进项税；在简易计税法中为应纳增值税，其计算基数（各项费用）包含增值税进项税。
表-09
工料法综合单价分析表 （适用于单价合同）
工程名称:总院6号楼肿瘤科二至五层修缮项目 | [10 empty] | 第16页 共16页
序号 | 定额编码 | 定额名称 | 单位 | 工程量 | 综合单价 (元) | 综合单价(元)
[6 empty] | 人工费 | 材料费 | 机械费 | 管理费 | 利润 | 增值税 | 备注
定制安装复合实木双面门套，含拆除原有损坏的门套和清理外运。
| B- | 实木门套 | 套 | 18
89 | 011407001001 | 步行楼梯墙体刷墙漆 墙漆底漆一遍和面漆一遍，含材料和人工及保护膜和清理现场。 | ㎡ | 664.56
| B- | 步行楼梯墙体刷墙漆 | ㎡ | 664.56
注：此表增值税是指建筑服务增值税，在一般计税法中为增值税销项税，其计算基数（各项费用）不含增值税进项税；在简易计税法中为应纳增值税，其计算基数（各项费用）包含增值税进项税。
表-09

## 表-22本工程材料和工程设备一览表
本工程材料和工程设备一览表
工程名称:总院6号楼肿瘤科二至五层修缮项目 |  |  |  | 第1页 共5页
序号 | 名称、规格、型号 | 单位 | 数量 | 投标单价（元）
1 | 人工合计
2 | 材料合计
3 | 多孔砖墙 材料费 |  | 68.96
4 | 内墙面一般抹灰 材料费 | ㎡ | 232
5 | 刮腻子和刷墙漆 材料费 | ㎡ | 550
6 | 更衣室卫生间刷防水涂料 材料费 | ㎡ | 14.7
7 | 外墙刷防水 材料费 | ㎡ | 65
8 | 病房卫生间不锈钢地漏 材料费 | 个 | 1
9 | 病房卫生间陶瓷蹲便器 材料费 | 套 | 1
10 | 刮腻子和刷墙漆 材料费 | ㎡ | 90.87
11 | 304不锈钢子母压板门 材料费 | ㎡ | 8
12 | 病房卫生间贴地砖 材料费 | ㎡ | 3.24
13 | 病房卫生间防水涂料 材料费 | ㎡ | 6.84
14 | 病房卫生间砌砖 材料费 |  | 2
15 | 实木门套 材料费 | 套 | 53
16 | 304不锈钢架 材料费 |  | 0.9
17 | 钢质夹心套装门 材料费 | ㎡ | 3.9
18 | 陶瓷蹲便器 材料费 | 套 | 8
19 | 钻排气孔 材料费 | 个 | 7
20 | 不锈钢地漏 材料费 | 个 | 8
21 | 陶瓷洗手盘立柱式 材料费 | 套 | 3
22 | 冲水箱 材料费 | 套 | 8
表-22
本工程材料和工程设备一览表
工程名称:总院6号楼肿瘤科二至五层修缮项目 |  |  |  | 第2页 共5页
序号 | 名称、规格、型号 | 单位 | 数量 | 投标单价（元）
23 | LED吸顶盘灯 材料费 | 套 | 8
24 | 挂壁排气扇 材料费 | 台 | 8
25 | 鹅颈龙头 材料费 | 个 | 2
26 | 铝扣板卫生间门 材料费 | ㎡ | 26.24
27 | 铝扣板吊顶 材料费 | ㎡ | 137
28 | LED吸顶盘灯 材料费 | 套 | 30
29 | 生态板定制壁柜 材料费 | ㎡ | 11.58
30 | 生态板定制吊柜 材料费 | ㎡ | 34.62
31 | 生态板定制工位 材料费 | ㎡ | 44.4
32 | 供电线路安装 材料费 | ㎡ | 175.32
33 | 内墙面一般抹灰 材料费 | ㎡ | 343.16
34 | 贴墙体瓷砖 材料费 | ㎡ | 297.96
35 | 卫生间刷防水涂料 材料费 | ㎡ | 65
36 | 铝合金平开窗 材料费 | ㎡ | 11
37 | 铝合金推拉窗 材料费 | ㎡ | 5.29
38 | 生态板定制书柜 材料费 | ㎡ | 69.37
39 | 贴地面瓷砖 材料费 | ㎡ | 397.02
40 | 卫生间楼地面贴砖 材料费 | ㎡ | 23.42
41 | 子母复合实木门 材料费 | 樘 | 11
42 | 贴墙体瓷砖 材料费 | ㎡ | 50.02
43 | 生态板定制书桌 材料费 | ㎡ | 9.6
44 | 铝合金推拉窗 材料费 | ㎡ | 4.25
表-22
本工程材料和工程设备一览表
工程名称:总院6号楼肿瘤科二至五层修缮项目 |  |  |  | 第3页 共5页
序号 | 名称、规格、型号 | 单位 | 数量 | 投标单价（元）
45 | 步行楼梯墙体刷墙漆 材料费 | ㎡ | 664.56
46 | 新更换星铁瓦顶棚 材料费 | ㎡ | 27.8
47 | 机械合计
48 | 多孔砖墙 机械费 | 台班 | 68.96
49 | 内墙面一般抹灰 机械费 | 台班 | 575.16
50 | 刮腻子和刷墙漆 机械费 | 台班 | 640.87
51 | 更衣室卫生间刷防水涂料 机械费 | 台班 | 14.7
52 | 304不锈钢子母压板门 机械费 | 台班 | 8
53 | 贴墙体瓷砖 机械费 | 台班 | 347.98
54 | 贴地面瓷砖 机械费 | 台班 | 397.02
55 | 卫生间楼地面贴砖 机械费 | 台班 | 23.42
56 | 拆除埃特板隔墙 机械费 | 台班 | 63
57 | 凿除地面旧瓷砖 机械费 | 台班 | 393.78
58 | 砖砌体拆除 机械费 | 台班 | 147.3
59 | 拆除卫生间沉箱 机械费 | 台班 | 7
60 | 生态板定制工位 机械费 | 台班 | 44.4
61 | 生态板定制吊柜 机械费 | 台班 | 34.62
62 | 生态板定制壁柜 机械费 | 台班 | 11.58
63 | LED吸顶盘灯 机械费 | 台班 | 30
64 | 铝扣板吊顶 机械费 | 台班 | 137
65 | 供电线路安装 机械费 | 台班 | 175.32
66 | 铝扣板卫生间门 机械费 | 台班 | 26.24
表-22
本工程材料和工程设备一览表
工程名称:总院6号楼肿瘤科二至五层修缮项目 |  |  |  | 第4页 共5页
序号 | 名称、规格、型号 | 单位 | 数量 | 投标单价（元）
67 | 鹅颈龙头 机械费 | 台班 | 2
68 | 挂壁排气扇 机械费 | 台班 | 8
69 | LED吸顶盘灯 机械费 | 台班 | 8
70 | 冲水箱 机械费 | 台班 | 8
71 | 陶瓷洗手盘立柱式 机械费 | 台班 | 3
72 | 不锈钢地漏 机械费 | 台班 | 8
73 | 钻排气孔 机械费 | 台班 | 7
74 | 陶瓷蹲便器 机械费 | 台班 | 8
75 | 钢质夹心套装门 机械费 | 台班 | 3.9
76 | 304不锈钢架 机械费 | 台班 | 0.9
77 | 实木门套 机械费 | 台班 | 53
78 | 病房卫生间砌砖 机械费 | 台班 | 2
79 | 病房卫生间防水涂料 机械费 | 台班 | 6.84
80 | 病房卫生间贴地砖 机械费 | 台班 | 3.24
81 | 病房卫生间挖沉箱 机械费 | 台班 | 1
82 | 病房卫生间陶瓷蹲便器 机械费 | 台班 | 1
83 | 病房卫生间不锈钢地漏 机械费 | 台班 | 1
84 | 外墙刷防水 机械费 | 台班 | 65
85 | 原卫生间挖沉箱 机械费 | 台班 | 4
86 | 子母复合实木门 机械费 | 台班 | 11
87 | 铝合金推拉窗 机械费 | 台班 | 4.25
88 | 卫生间刷防水涂料 机械费 | 台班 | 65
表-22
本工程材料和工程设备一览表
工程名称:总院6号楼肿瘤科二至五层修缮项目 |  |  |  | 第5页 共5页
序号 | 名称、规格、型号 | 单位 | 数量 | 投标单价（元）
89 | 铝合金平开窗 机械费 | 台班 | 11
90 | 拆除旧星铁瓦顶棚 机械费 | 台班 | 27.8
91 | 铝合金推拉窗 机械费 | 台班 | 5.29
92 | 生态板定制书柜 机械费 | 台班 | 69.37
93 | 新更换星铁瓦顶棚 机械费 | 台班 | 27.8
94 | 生态板定制书桌 机械费 | 台班 | 9.6
95 | 步行楼梯墙体刷墙漆 机械费 | 台班 | 664.56
96 | 合 计
表-22