## 封面-工程量清单
～～～～～～～～～～～～～～～～～～～～～～～～～～～～～～ 招 标 工 程 量 清 单 ～～～～～～～～～～～～～～～～～～～～～～～～～～～～～～
工程名称:总院6号楼肿瘤科二至五层修缮项目
建设单位: 桂平市人民医院

## 分部分项工程量清单内容表
分部分项工程和单价措施项目费用表
工程名称:总院6号楼肿瘤科二至五层修缮项目 | [9 empty] | 第1页 共19页
定额编号 | 定额名称 | 单位 | 工程量 | 单价(元) | 合价(元) | 单价分析(元)
[6 empty] | 人工费 | 材料费 | 机械费 | 管理费 | 利润 | 其中: 暂估价
总院6号楼肿瘤科二层修缮项目
分部分项工程
15. | 其他装饰工程
010401004001 | 多孔砖墙 使用页岩多孔砖，(219房砌墙/处置室封窗/更衣室建卫生间/236房通道封门洞2个/机房加建小房间等切砖墙)，包含砖块、搬运、水泥、沙等材料及砌筑人工。 | m³ | 42.00
B- | 多孔砖墙 | m³ | 42.00
011615001001 | 凿开门洞 236房开门洞，含门头过梁、介墙、凿墙人工和清理废渣、外运。 | 个 | 1
B- | 凿开门洞 | 个 | 1
011201001001 | 内墙面一般抹灰 新砌墙体批砂浆，含沙、水泥、石灰、批刮人工。 | ㎡ | 220.00
B- | 内墙面一般抹灰 | ㎡ | 220.00
011407001001 | 刮腻子和刷墙漆 刮腻子和刷油漆，腻子刮两遍，墙漆底漆一遍和面漆一遍，含材料和人工及保护膜和清理现场。 | ㎡ | 300.00
B- | 刮腻子和刷墙漆 | ㎡ | 300.00
010903002001 | 更衣室卫生间刷防水涂料 刷两次底漆防水，一次面漆防水，侧面均刷170cm高防水，底刷2次，面漆防水刷一次，含材料和涂刷人工。 | ㎡ | 14.70
B- | 更衣室卫生间刷防水涂料 | ㎡ | 14.70
表－08
分部分项工程和单价措施项目费用表
工程名称:总院6号楼肿瘤科二至五层修缮项目 | [9 empty] | 第2页 共19页
定额编号 | 定额名称 | 单位 | 工程量 | 单价(元) | 合价(元) | 单价分析(元)
[6 empty] | 人工费 | 材料费 | 机械费 | 管理费 | 利润 | 其中: 暂估价
桂010802006001 | 304不锈钢子母压板门 使用304不锈钢拉丝板，壁厚1.0材料，含安装定制和安装人工，共3樘。 | ㎡ | 8.00
B- | 304不锈钢子母压板门 | ㎡ | 8.00
桂011204007001 | 贴墙体瓷砖 新砌墙体(更衣室卫生间、新门洞处、会议室，封门洞处等)墙壁贴砖300*600mm,均贴墙壁砖1400mm高（含贴工、瓷砖、水泥、搬运等） | ㎡ | 120.96
B- | 贴墙体瓷砖 | ㎡ | 120.96
011102003001 | 贴地面瓷砖 2楼整层通道地面铺贴，采用80*80地板砖与原旧颜色相近的砖片（含贴工、瓷砖、水泥、搬运等） | ㎡ | 381.02
B- | 贴地面瓷砖 | ㎡ | 381.02
011102003002 | 卫生间楼地面贴砖 更衣室卫生间贴300*300mm防滑砖（含贴工、瓷砖、水泥、搬运等） | ㎡ | 3.42
B- | 卫生间楼地面贴砖 | ㎡ | 3.42
011609002001 | 拆除埃特板隔墙 拆除公共卫生间两幅埃特板墙体，219房走廊通道，含拆除人工和清理外运。 | ㎡ | 63.00
B- | 拆除埃特板隔墙 | ㎡ | 63.00
011605001001 | 凿除地面旧瓷砖 通道、219室、旧公共卫生间地板瓷砖开凿及清理外运凿出废渣。 | ㎡ | 377.78
B- | 凿除地面旧瓷砖 | ㎡ | 377.78
011601001001 | 砖砌体拆除 拆除219房卫生间、旧公共卫生实体墙砖，含开凿人工及清理外运。 | ㎡ | 91.96
表－08
分部分项工程和单价措施项目费用表
工程名称:总院6号楼肿瘤科二至五层修缮项目 | [9 empty] | 第3页 共19页
定额编号 | 定额名称 | 单位 | 工程量 | 单价(元) | 合价(元) | 单价分析(元)
[6 empty] | 人工费 | 材料费 | 机械费 | 管理费 | 利润 | 其中: 暂估价
B- | 砖砌体拆除 | ㎡ | 91.96
011602001001 | 拆除卫生间沉箱 拆除旧公共卫生间和219室卫生间沉箱，合计拆除8个卫生间沉箱，含开凿及清理建筑垃圾，原排污管封口和做防渗漏设施。 | 个 | 7
B- | 拆除卫生间沉箱 | 个 | 7
011501020001 | 生态板定制工位 采用ENF级多层生生态板，现场设计，定制生产，现场安装，包含材料、人工、五金辅件。 | ㎡ | 11.90
B- | 生态板定制工位 | ㎡ | 11.90
011501010001 | 生态板定制吊柜 采用ENF级多层生生态板，现场设计，定制生产，现场安装，包含材料、人工、五金辅件。 | ㎡ | 34.62
B- | 生态板定制吊柜 | ㎡ | 34.62
011501007001 | 生态板定制壁柜 采用ENF级多层生生态板，现场设计，定制生产，现场安装，包含材料、人工、五金辅件。 | ㎡ | 11.58
B- | 生态板定制壁柜 | ㎡ | 11.58
030412005001 | LED吸顶盘灯 医生办公室和大会议室吊顶安装，含600*600mmLED吸顶盘灯具和安装人工。 | 套 | 20
B- | LED吸顶盘灯 | 套 | 20
011302001001 | 铝扣板吊顶 大会议室安装，采用600*600mm铝扣板吊顶，含铝扣板、龙骨、螺杆等材料和辅材及安装人工。 | ㎡ | 77.00
表－08
分部分项工程和单价措施项目费用表
工程名称:总院6号楼肿瘤科二至五层修缮项目 | [9 empty] | 第4页 共19页
定额编号 | 定额名称 | 单位 | 工程量 | 单价(元) | 合价(元) | 单价分析(元)
[6 empty] | 人工费 | 材料费 | 机械费 | 管理费 | 利润 | 其中: 暂估价
B- | 铝扣板吊顶 | ㎡ | 77.00
030411004001 | 供电线路安装 按投影面积计算，医生办公室和大会议室安装，含2.5㎡、4㎡线缆、开关、插座等材料和供电安装人工。 | ㎡ | 115.32
B- | 供电线路安装 | ㎡ | 115.32
010802001001 | 铝扣板卫生间门 更衣室卫生间门，采用铝材，上磨砂玻璃，下扣板，尺寸800*2050mm，包含材料制作和安装人工 | ㎡ | 1.64
B- | 铝扣板卫生间门 | ㎡ | 1.64
桂031004020001 | 鹅颈龙头 采用304不锈钢单冷龙头,含安装人工 | 个 | 2
B- | 鹅颈龙头 | 个 | 2
030404033001 | 挂壁排气扇 更衣室卫生间，用300*300mm挂壁排气扇，含安装和接电人工 | 台 | 2
B- | 挂壁排气扇 | 台 | 2
030412005002 | LED吸顶盘灯 更衣室卫生间，含300*300mmLED吸顶盘灯具和安装人工。 | 套 | 2
B- | LED吸顶盘灯 | 套 | 2
031004013001 | 冲水箱 更衣室卫生间，大流量高压冲水箱，含接水管安装。 | 套 | 2
B- | 冲水箱 | 套 | 2
031004003001 | 陶瓷洗手盘立柱式 陶瓷材质立柱洗手盘，含下水器，软管和安装人工 | 套 | 2
表－08
分部分项工程和单价措施项目费用表
工程名称:总院6号楼肿瘤科二至五层修缮项目 | [9 empty] | 第5页 共19页
定额编号 | 定额名称 | 单位 | 工程量 | 单价(元) | 合价(元) | 单价分析(元)
[6 empty] | 人工费 | 材料费 | 机械费 | 管理费 | 利润 | 其中: 暂估价
B- | 陶瓷洗手盘立柱式 | 套 | 2
桂031004021001 | 不锈钢地漏 不锈钢材质地漏，含安装人工 | 个 | 2
B- | 不锈钢地漏 | 个 | 2
030413003001 | 钻排气孔 更衣室卫生间钻160大排气孔人工 | 个 | 1
B- | 钻排气孔 | 个 | 1
031004006001 | 陶瓷蹲便器 更衣室安装陶瓷材质蹲便器，含材料和人工 | 套 | 2
B- | 陶瓷蹲便器 | 套 | 2
010802001002 | 钢质夹心套装门 机房室采用规格900*2050mm钢质夹心门，材质锌合金烤漆门，含安装人工和锁具等五金辅件。 | ㎡ | 1.85
B- | 钢质夹心套装门 | ㎡ | 1.85
011501018001 | 304不锈钢架 机房室不锈钢服务器架500*1500*1200高，采用304不锈钢，方通规格30*30，厚度1.0mm，做两层中间封板含制作人工及材料 | m³ | 0.90
B- | 304不锈钢架 | m³ | 0.90
01A001 | 零星杂工 拆除两个公共卫生间隔断板，更衣室下水接水管、弯头、潜水弯，电线安装，236房铝板墙拆除和封通道门洞等杂工 | 工日 | 2.00
B- | 零星杂工 | 工日 | 2.00
010808001001 | 实木门套 | 套 | 10
表－08
分部分项工程和单价措施项目费用表
工程名称:总院6号楼肿瘤科二至五层修缮项目 | [9 empty] | 第6页 共19页
定额编号 | 定额名称 | 单位 | 工程量 | 单价(元) | 合价(元) | 单价分析(元)
[6 empty] | 人工费 | 材料费 | 机械费 | 管理费 | 利润 | 其中: 暂估价
定制安装复合实木双面门套，含拆除原有损坏的门套和清理外运。
B- | 实木门套 | 套 | 10
010401004002 | 病房卫生间砌砖 靠近楼梯第1个卫生间渗漏，需修缮重砌，砌墙挂空工艺、面上铺水泥砂浆，含材料和人工。 | m³ | 2.00
B- | 病房卫生间砌砖 | m³ | 2.00
010904002001 | 病房卫生间防水涂料 靠近楼梯第1个卫生间渗漏，需底部做斜坡二度防水四周墙防水50cm高，含材料和人工。 | ㎡ | 6.84
B- | 病房卫生间防水涂料 | ㎡ | 6.84
011102003003 | 病房卫生间贴地砖 靠近楼梯第1个卫生间渗漏，重贴地面瓷砖，规格300*300mm防滑砖，含瓷砖、砂浆、铺贴人工。 | ㎡ | 3.24
B- | 病房卫生间贴地砖 | ㎡ | 3.24
011602001002 | 病房卫生间挖沉箱 靠近楼梯第1个卫生间渗漏，需开凿挖空沉箱及清理外运废渣。 | 个 | 1
B- | 病房卫生间挖沉箱 | 个 | 1
031004006002 | 病房卫生间陶瓷蹲便器 靠近楼梯第1个卫生间渗漏，更换陶瓷材质蹲便器，含材料和安装人工 | 套 | 1
B- | 病房卫生间陶瓷蹲便器 | 套 | 1
桂031004021002 | 病房卫生间不锈钢地漏 靠近楼梯第1个卫生间渗漏，更换不锈钢材质地漏，含材料和安装人工 | 个 | 1
表－08
分部分项工程和单价措施项目费用表
工程名称:总院6号楼肿瘤科二至五层修缮项目 | [9 empty] | 第7页 共19页
定额编号 | 定额名称 | 单位 | 工程量 | 单价(元) | 合价(元) | 单价分析(元)
[6 empty] | 人工费 | 材料费 | 机械费 | 管理费 | 利润 | 其中: 暂估价
B- | 病房卫生间不锈钢地漏 | 个 | 1
010903002002 | 外墙刷防水 步行楼梯渗漏处外墙刷防水和钉孔封堵处理，防水涂料一次底漆，二次面漆，含材料和人工。 | ㎡ | 65.00
B- | 外墙刷防水 | ㎡ | 65.00
小 计
∑人工费
∑材料费
∑机械费
∑管理费
∑利 润
单价措施项目
小 计
∑人工费
∑材料费
∑机械费
∑管理费
∑利 润
合 计
∑人工费
∑材料费
表－08
分部分项工程和单价措施项目费用表
工程名称:总院6号楼肿瘤科二至五层修缮项目 | [9 empty] | 第8页 共19页
定额编号 | 定额名称 | 单位 | 工程量 | 单价(元) | 合价(元) | 单价分析(元)
[6 empty] | 人工费 | 材料费 | 机械费 | 管理费 | 利润 | 其中: 暂估价
∑机械费
∑管理费
∑利 润
总院6号楼肿瘤科三层修缮项目
分部分项工程
15. | 其他装饰工程
010401004001 | 多孔砖墙 使用页岩多孔砖，(219房砌墙/处置室封窗/更衣室建卫生间/236房通道封门洞2个/机房加建小房间等切砖墙)，包含砖块、搬运、水泥、沙等材料及砌筑人工。 | m³ | 6.87
B- | 多孔砖墙 | m³ | 6.87
011615001001 | 凿开门洞 236房开门洞，含门头过梁、介墙、凿墙人工和清理废渣、外运。 | 个 | 5
B- | 凿开门洞 | 个 | 5
011201001001 | 内墙面一般抹灰 新砌墙体批砂浆，含沙、水泥、石灰、批刮人工。 | ㎡ | 93.16
B- | 内墙面一般抹灰 | ㎡ | 93.16
011407001001 | 刮腻子和刷墙漆 刮腻子和刷油漆，腻子刮两遍，墙漆底漆一遍和面漆一遍，含材料和人工及保护膜和清理现场。 | ㎡ | 90.87
B- | 刮腻子和刷墙漆 | ㎡ | 90.87
010805007001 | 子母复合实木门 | 樘 | 5
表－08
分部分项工程和单价措施项目费用表
工程名称:总院6号楼肿瘤科二至五层修缮项目 | [9 empty] | 第9页 共19页
定额编号 | 定额名称 | 单位 | 工程量 | 单价(元) | 合价(元) | 单价分析(元)
[6 empty] | 人工费 | 材料费 | 机械费 | 管理费 | 利润 | 其中: 暂估价
（33号房、10号房、医生办公室、320号房、330号房共5樘），规格1300*2050，带观察口复合实木子母门，含实木门套包边、锁具等五金辅件和安装人工。
B- | 子母复合实木门 | 樘 | 5
010802001001 | 钢质夹心套装门 医生办公室后门采用规格1000*2050mm钢质夹心门，材质锌合金烤漆门，含安装人工和锁具等五金辅件。 | ㎡ | 2.05
B- | 钢质夹心套装门 | ㎡ | 2.05
桂011204007001 | 贴墙体瓷砖 新砌墙体(更衣室卫生间、新门洞处、会议室，封门洞处等)墙壁贴砖300*600mm,均贴墙壁砖1400mm高（含贴工、瓷砖、水泥、搬运等） | ㎡ | 50.02
B- | 贴墙体瓷砖 | ㎡ | 50.02
010802001002 | 铝扣板卫生间门 32号房、10号房、医生办公室，采用铝材，上磨砂玻璃，下扣板，尺寸800*2050mm共5个，包含材料制作和安装人工 | ㎡ | 8.20
B- | 铝扣板卫生间门 | ㎡ | 8.20
010807001001 | 铝合金推拉窗 10号房阳台窗，铝合金材质推拉窗，8mm单层钢化玻璃，共2个，包含材料制作和安装人工 | ㎡ | 4.25
B- | 铝合金推拉窗 | ㎡ | 4.25
011611005001 | 拆除旧星铁瓦顶棚 医生办公室外阳台，拆除原旧星铁瓦顶棚，含拆除人工、清理外运。 | ㎡ | 27.80
表－08
分部分项工程和单价措施项目费用表
工程名称:总院6号楼肿瘤科二至五层修缮项目 | [9 empty] | 第10页 共19页
定额编号 | 定额名称 | 单位 | 工程量 | 单价(元) | 合价(元) | 单价分析(元)
[6 empty] | 人工费 | 材料费 | 机械费 | 管理费 | 利润 | 其中: 暂估价
B- | 拆除旧星铁瓦顶棚 | ㎡ | 27.80
010901002001 | 新更换星铁瓦顶棚 采用镀锌隔热涂层星铁瓦顶棚，含瓦片、钢材等材料和安装人工。 | ㎡ | 27.80
B- | 新更换星铁瓦顶棚 | ㎡ | 27.80
01A001 | 零星杂工 拆除阳台玻璃人工及清理外运等杂工 | 工日 | 1.00
B- | 零星杂工 | 工日 | 1.00
010808001001 | 实木门套 定制安装复合实木双面门套，含拆除原有损坏的门套和清理外运。 | 套 | 18
B- | 实木门套 | 套 | 18
小 计
∑人工费
∑材料费
∑机械费
∑管理费
∑利 润
单价措施项目
小 计
∑人工费
∑材料费
∑机械费
∑管理费
表－08
分部分项工程和单价措施项目费用表
工程名称:总院6号楼肿瘤科二至五层修缮项目 | [9 empty] | 第11页 共19页
定额编号 | 定额名称 | 单位 | 工程量 | 单价(元) | 合价(元) | 单价分析(元)
[6 empty] | 人工费 | 材料费 | 机械费 | 管理费 | 利润 | 其中: 暂估价
∑利 润
合 计
∑人工费
∑材料费
∑机械费
∑管理费
∑利 润
总院6号楼肿瘤科四层修缮项目
分部分项工程
15. | 其他装饰工程
011601001001 | 砖砌体拆除 拆除原重症室大房内部实体墙砖，含开凿人工及清理外运。 | ㎡ | 55.34
B- | 砖砌体拆除 | ㎡ | 55.34
011615001001 | 凿开门洞 原重症室大房重新布局需开三个门洞，含门头过梁、介墙、凿墙人工和清理废渣、外运。 | 个 | 3
B- | 凿开门洞 | 个 | 3
010401004001 | 多孔砖墙 使用页岩多孔砖（307号房和317号房和增建阳台建卫生间及原重症室大房改布局），包含砖块、搬运、水泥、沙等材料及砌筑人工。 | m³ | 19.09
B- | 多孔砖墙 | m³ | 19.09
表－08
分部分项工程和单价措施项目费用表
工程名称:总院6号楼肿瘤科二至五层修缮项目 | [9 empty] | 第12页 共19页
定额编号 | 定额名称 | 单位 | 工程量 | 单价(元) | 合价(元) | 单价分析(元)
[6 empty] | 人工费 | 材料费 | 机械费 | 管理费 | 利润 | 其中: 暂估价
011201001001 | 内墙面一般抹灰 新砌墙体批砂浆，含沙、水泥、石灰、批刮人工。 | ㎡ | 250.00
B- | 内墙面一般抹灰 | ㎡ | 250.00
011407001001 | 刮腻子和刷墙漆 刮腻子和刷油漆，腻子刮两遍，墙漆底漆一遍和面漆一遍，含材料和人工及保护膜和清理现场。 | ㎡ | 250.00
B- | 刮腻子和刷墙漆 | ㎡ | 250.00
桂011204007001 | 贴墙体瓷砖 新砌墙体(307房、317房、阳台卫生间、原重症室大房和卫生间等)墙壁贴砖300*600mm,均贴墙壁砖1400mm高（含贴工、瓷砖、水泥、搬运等） | ㎡ | 170.00
B- | 贴墙体瓷砖 | ㎡ | 170.00
011102003002 | 病房卫生间贴地砖 317房和原重症室大房改造共6个卫生间贴地面瓷砖，规格300*300mm防滑砖，含瓷砖、砂浆、铺贴人工。 | ㎡ | 20.00
B- | 卫生间楼地面贴砖 | ㎡ | 20.00
010802001001 | 铝扣板卫生间门 新建卫生间安装，采用铝材，上磨砂玻璃，下扣板，尺寸800*2050mm共10个，包含材料制作和安装人工 | ㎡ | 16.40
B- | 铝扣板卫生间门 | ㎡ | 16.40
011602001002 | 原卫生间挖沉箱 原重症室大房4个旧卫生间已填平铺砖，需重新开凿挖空沉箱及清理外运废渣。 | 个 | 4
B- | 原卫生间挖沉箱 | 个 | 4
表－08
分部分项工程和单价措施项目费用表
工程名称:总院6号楼肿瘤科二至五层修缮项目 | [9 empty] | 第13页 共19页
定额编号 | 定额名称 | 单位 | 工程量 | 单价(元) | 合价(元) | 单价分析(元)
[6 empty] | 人工费 | 材料费 | 机械费 | 管理费 | 利润 | 其中: 暂估价
010904002001 | 卫生间刷防水涂料 阳台新增卫生间和原重症室大房改卫生间，刷两次底漆防水，一次面漆防水，侧面均刷170cm高防水，底刷2次，面漆防水刷一次，含材料和涂刷人工。 | ㎡ | 65.00
B- | 卫生间刷防水涂料 | ㎡ | 65.00
010807001001 | 铝合金推拉窗 阳台窗，卫生间窗，铝合金材质推拉窗，8mm单层钢化玻璃（卫生间用磨沙钢），包含材料制作和安装人工 | ㎡ | 5.29
B- | 铝合金推拉窗 | ㎡ | 5.29
010805007001 | 子母复合实木门 （5间病房共安装5樘），规格1300*2050mm，带观察口复合实木子母门，含实木门套包边、锁具等五金辅件和安装人工。 | 樘 | 5
B- | 子母复合实木门 | 樘 | 5
031004013001 | 蹲便器冲水箱 6升大流量冲水箱，含材料和安装人工 | 套 | 6
B- | 冲水箱 | 套 | 6
桂031004021001 | 不锈钢地漏 不锈钢材质地漏，含安装人工 | 个 | 6
B- | 不锈钢地漏 | 个 | 6
031004006001 | 陶瓷蹲便器 安装陶瓷材质蹲便器，含材料和人工 | 套 | 6
B- | 陶瓷蹲便器 | 套 | 6
030404033001 | 挂壁排气扇 卫生间用300*300mm挂壁排气扇，含安装和接电人工 | 台 | 6
表－08
分部分项工程和单价措施项目费用表
工程名称:总院6号楼肿瘤科二至五层修缮项目 | [9 empty] | 第14页 共19页
定额编号 | 定额名称 | 单位 | 工程量 | 单价(元) | 合价(元) | 单价分析(元)
[6 empty] | 人工费 | 材料费 | 机械费 | 管理费 | 利润 | 其中: 暂估价
B- | 挂壁排气扇 | 台 | 6
030412005002 | LED吸顶盘灯 卫生间用300*300mmLED吸顶盘灯，含灯具和安装人工。 | 套 | 6
B- | LED吸顶盘灯 | 套 | 6
030413003001 | 钻排气孔 卫生间钻160大排气孔人工 | 个 | 6
B- | 钻排气孔 | 个 | 6
01A001 | 零星杂工 拆除307铝合金隔墙和推拉门，接卫生间110大排污管，6个卫生间安装下水管、潜水弯等。 | 工日 | 8.00
B- | 零星杂工 | 工日 | 8.00
010808001001 | 实木门套 定制安装复合实木双面门套，含拆除原有损坏的门套和清理外运。 | 套 | 7
B- | 实木门套 | 套 | 7
小 计
∑人工费
∑材料费
∑机械费
∑管理费
∑利 润
单价措施项目
小 计
表－08
分部分项工程和单价措施项目费用表
工程名称:总院6号楼肿瘤科二至五层修缮项目 | [9 empty] | 第15页 共19页
定额编号 | 定额名称 | 单位 | 工程量 | 单价(元) | 合价(元) | 单价分析(元)
[6 empty] | 人工费 | 材料费 | 机械费 | 管理费 | 利润 | 其中: 暂估价
∑人工费
∑材料费
∑机械费
∑管理费
∑利 润
合 计
∑人工费
∑材料费
∑机械费
∑管理费
∑利 润
总院6号楼肿瘤科五层修缮项目
分部分项工程
15. | 其他装饰工程
011605001001 | 阳台凿除地面旧瓷砖 医生办公室阳台和卫生间地板瓷砖开凿及清理外运凿出废渣。 | ㎡ | 16.00
B- | 凿除地面旧瓷砖 | ㎡ | 16.00
010805007001 | 子母复合实木门 （5间病房共安装5樘），规格1300*2050mm，带观察口复合实木子母门，含实木门套包边、锁具等五金辅件和安装人工。 | 樘 | 1
B- | 子母复合实木门 | 樘 | 1
表－08
分部分项工程和单价措施项目费用表
工程名称:总院6号楼肿瘤科二至五层修缮项目 | [9 empty] | 第16页 共19页
定额编号 | 定额名称 | 单位 | 工程量 | 单价(元) | 合价(元) | 单价分析(元)
[6 empty] | 人工费 | 材料费 | 机械费 | 管理费 | 利润 | 其中: 暂估价
011102003001 | 贴地面瓷砖 医生办公室阳台和卫生间，采用80*80地板砖（含贴工、瓷砖、水泥、搬运等） | ㎡ | 16.00
B- | 贴地面瓷砖 | ㎡ | 16.00
桂011204007001 | 贴墙体瓷砖 医生办公室阳台墙壁贴砖300*600mm,均贴墙壁砖700mm高（含贴工、瓷砖、水泥、搬运等） | ㎡ | 7.00
B- | 贴墙体瓷砖 | ㎡ | 7.00
010401004001 | 多孔砖墙 使用页岩多孔砖，(219房砌墙/处置室封窗/更衣室建卫生间/236房通道封门洞2个/机房加建小房间等切砖墙)，包含砖块、搬运、水泥、沙等材料及砌筑人工。 | m³ | 1.00
B- | 多孔砖墙 | m³ | 1.00
011201001001 | 内墙面一般抹灰 新砌墙体批砂浆，含沙、水泥、石灰、批刮人工。 | ㎡ | 12.00
B- | 内墙面一般抹灰 | ㎡ | 12.00
031004003001 | 陶瓷洗手盘立柱式 陶瓷材质立柱洗手盘，含下水器，软管和安装人工 | 套 | 1
B- | 陶瓷洗手盘立柱式 | 套 | 1
010807001001 | 铝合金平开窗 医生办公室阳台，铝合金材质平开窗，中空玻璃6+9A+6钢化玻，隔音防热，边缘打防水玻璃胶，包含材料制作和安装人工 | ㎡ | 11.00
B- | 铝合金平开窗 | ㎡ | 11.00
表－08
分部分项工程和单价措施项目费用表
工程名称:总院6号楼肿瘤科二至五层修缮项目 | [9 empty] | 第17页 共19页
定额编号 | 定额名称 | 单位 | 工程量 | 单价(元) | 合价(元) | 单价分析(元)
[6 empty] | 人工费 | 材料费 | 机械费 | 管理费 | 利润 | 其中: 暂估价
011302001001 | 铝扣板吊顶 医生办公室采用600*600mm铝扣板吊顶，含铝扣板、龙骨、螺杆等材料和辅材及安装人工。 | ㎡ | 60.00
B- | 铝扣板吊顶 | ㎡ | 60.00
030411004001 | 供电线路安装 按投影面积计算，医生办公室和大会议室安装，含2.5㎡、4㎡线缆、开关、插座等材料和供电安装人工。 | ㎡ | 60.00
B- | 供电线路安装 | ㎡ | 60.00
030412005001 | LED吸顶盘灯 医生办公室和阳台吊顶安装，含600*600mmLED吸顶盘灯具和安装人工。 | 套 | 10
B- | LED吸顶盘灯 | 套 | 10
011501020001 | 生态板定制工位 采用ENF级多层生生态板，现场设计，定制生产，现场安装，包含材料、人工、五金辅件。 | ㎡ | 32.50
B- | 生态板定制工位 | ㎡ | 32.50
011501010001 | 生态板定制书柜 采用ENF级多层生生态板，现场设计，定制生产，现场安装，包含材料、人工、五金辅件。 | ㎡ | 69.37
B-换 | 生态板定制书柜 | ㎡ | 69.37
011501007001 | 生态板定制书桌 采用ENF级多层生生态板，现场设计，定制生产，现场安装，包含材料、人工、五金辅件。 | ㎡ | 9.60
B-换 | 生态板定制书桌 | ㎡ | 9.60
表－08
分部分项工程和单价措施项目费用表
工程名称:总院6号楼肿瘤科二至五层修缮项目 | [9 empty] | 第18页 共19页
定额编号 | 定额名称 | 单位 | 工程量 | 单价(元) | 合价(元) | 单价分析(元)
[6 empty] | 人工费 | 材料费 | 机械费 | 管理费 | 利润 | 其中: 暂估价
01A001 | 零星杂工 拆除两个公共卫生间隔断板，更衣室下水接水管、弯头、潜水弯，电线安装，236房铝板墙拆除和封通道门洞等杂工 | 工日 | 3.00
B- | 零星杂工 | 工日 | 3.00
010808001001 | 实木门套 定制安装复合实木双面门套，含拆除原有损坏的门套和清理外运。 | 套 | 18
B- | 实木门套 | 套 | 18
011407001001 | 步行楼梯墙体刷墙漆 墙漆底漆一遍和面漆一遍，含材料和人工及保护膜和清理现场。 | ㎡ | 664.56
B- | 步行楼梯墙体刷墙漆 | ㎡ | 664.56
小 计
∑人工费
∑材料费
∑机械费
∑管理费
∑利 润
单价措施项目
小 计
∑人工费
∑材料费
∑机械费
表－08
分部分项工程和单价措施项目费用表
工程名称:总院6号楼肿瘤科二至五层修缮项目 | [9 empty] | 第19页 共19页
定额编号 | 定额名称 | 单位 | 工程量 | 单价(元) | 合价(元) | 单价分析(元)
[6 empty] | 人工费 | 材料费 | 机械费 | 管理费 | 利润 | 其中: 暂估价
∑管理费
∑利 润
合 计
∑人工费
∑材料费
∑机械费
∑管理费
∑利 润
> 总 合 计
∑人工费
∑材料费
∑机械费
∑管理费
∑利 润
表－08